## Pump list (FY 2014 to 2019)
Serial Number | Model | QTY | Customer Name | Existing pump | ItemNo | Item Name | SALES MEMO 1 | Main MOC | Fluid Name | Specific Gravity | Viscosity(cp) | Temperature | UNIT | Solid Name | Amount (wt%) | Melting Temperature | Vapor pressure (psi) | Flow | UNIT | TDH | UNIT | NPSHr | Design pressure | Flange | Rating | Voltage | Frequency | Output | Rated amp
FG1101A | R64-2415H4BM-0405U1B1V-G | 1 | TEIKOKU USA INC. |  | P-4470 |  | ＢＡＳＦ ＬＡ | SUS316 | Ａｎｈｙｄｒｏｕｓ Ａｍｍｏｎｉａ | 0.58 | 0.106 | 104 | ℃ |  |  |  | 231.7 | 40 | L/min | 527 | m | 7.9 | 4 | ASME | 300LB | 460 | 60 | 17.8 | 32
FG1102A | R66-2615H4BM-0405RM12V-E | 1 | TEIKOKU USA INC. |  | P-4430 |  | ＢＡＳＦ ＬＡ | SUS316 | ＮＨ３ Ｗａｔｅｒ | 0.99 | 0.494 | 108 | ℃ |  |  |  | 11.8 | 27 | L/min | 1113 | m | 5.6 | 6 | ASME | 600LB | 460 | 60 | 40 | 71
FG1320A | R42-417J4BM-0506U1-A | 2 | TEIKOKU USA INC. |  | P-420S/X |  | ＢＡＳＦ | SUS304 | Ｗａｔｅｒ， ＴＨＦ | 0.82 | 0.25 | 243 | ℃ |  |  |  | 66.7 | 91 | L/min | 269 | m | 8.6 | 2 | ASME | 300LB | 460 | 60 | 17 | 33
FG1321A | R42-518C4BM-0506U1-A | 2 | TEIKOKU USA INC. |  | P-435S/X |  | ＢＡＳＦ | SUS304 | ＴＨＦ | 0.83 | 0.4 | 158 | ℃ |  |  |  | 17 | 131 | L/min | 434 | m | 10 | 2 | ASME | 300LB | 460 | 60 | 29 | 55
FG1323A | BA42-717J4EM-1215U1V-GM | 1 | TEIKOKU USA INC. | CH4281 |  |  | ＷＥＹＥＲＨＡＥＵＳ | SUS304 | Ｍｏｂｉｌｅ ｔｈｅｒｍ ６０３ | 0.715 | 0.45 | 500 | ℃ |  |  |  |  | 2000 | L/min | 242 | m | 40 | 2 | ASME | 300LB | 460 | 60 | 120 | 210
FG1345A | F61-316C4DM-0608TS1-GV | 1 | TEIKOKU USA INC. |  |  |  | Ｂａｙｅｒ | SUS316 | ＰＡＣＭ | 0.924 | 1.6 | 122 | ℃ |  |  |  | 0.1 | 130 | L/min | 80 | m | 6.7 | 1 | ASME | 150LB | 460 | 60 | 6.2 | 12
FG1346A | R42-426C4M-1012U1-E | 1 | TEIKOKU USA INC. |  |  |  | ＲＶＳ | SUS304 | Ａｍｍｏｎｉａ | 0.65 | 0.5 | -40 | ℃ |  |  |  |  | 270 | L/min | 105 | m | 4 | 285 | ASME | 300LB | 460 | 60 | 11.4 | 19
FG1349A | RW42-317C4DM-0506TL1-J | 2 | TEIKOKU USA INC. |  |  |  | Ｔａｍｉｎｃｏ | SUS304 | ＴＭＡ Ｐｒｏｄｕｃｔ | 0.53 | 0.09 | 196 | ℃ |  |  |  | 174.7 | 110 | L/min | 223 | m | 5.9 | 2 | ASME | 300LB | 460 | 60 | 7.4 | 14.5
FG1351A | R42-316F4G-0506T1-E | 2 | TEIKOKU USA INC. |  |  |  | Ｔａｌｌｙ Ｌａｎｄ | SUS304 | Ａｍｍｏｎｉａ，ＮＨ３ | 0.7 | 0.32 | -58 | ℃ |  |  |  |  | 102 | L/min | 149 | m | 3.5 | 300 | ASME | 300LB | 460 | 60 | 8.3 | 12
FG1356A | R41-316F4AM-0510TS1-E | 15 | TEIKOKU USA INC. | FG1231A |  |  | Ｔ－ＵＳＡストック | SUS304 | Ａｍｍｏｎｉａ | 0.65 | 0.5 | -30 | ℃ |  |  |  |  | 100 | L/min | 140 | m | 4 | 145 | ASME | 150LB | 460 | 60 | 6.2 | 12
FG1357A | R42-416C4AM-0608T1-E | 5 | TEIKOKU USA INC. | FF2319A |  |  | Ｔ－ＵＳＡストック | SUS304 | Ａｍｍｏｎｉａ | 0.65 | 0.35 | -45 | ℃ |  |  |  |  | 160 | L/min | 225 | m | 4.9 | 285 | ASME | 300LB | 460 | 60 | 12 | 23
FG1371A | R42-119F4AM-0204R1-A | 2 | TEIKOKU USA INC. | FG1106A |  |  | Ｔ－ＵＳＡストック | SUS304 | Ａｍｍｏｎｉａ | 0.65 | 0.35 | -45 | ℃ |  |  |  |  | 20 | L/min | 94 | m | 3.61 | 300 | ASME | 300LB | 460 | 60 | 1.3 | 2.8
FG1373A | FA61-317S4XM-0405S1S-AV | 1 | TEIKOKU USA INC. | CT4287 |  |  | Ｓｈｉｎ－Ｅｔｓｕ | SUS316 | ＯＲＧＡＮＩＣ ＬＩＱＵＩＤ | 0.96 | 25 | 40 | ℃ |  |  |  |  | 300 | L/min | 43.5 | m |  | 1 | ASME | 150LB | 460 | 60 | 6.6 | 14
FG1374A | RW42-516C4BM-0506UL1-J | 2 | TEIKOKU USA INC. |  |  |  | ＫＭＣＯ | SUS304 | Ｉｓｏｂｕｔｙｌｅｎｅ | 0.6 | 0.17 | 90 | ℃ |  |  |  | 60 | 100 | L/min | 450 | m | 4.9 | 2 | ASME | 300LB | 460 | 60 | 20 | 39
FG1375A | FW61-216C4DG-0405SQ1-AV | 1 | TEIKOKU USA INC. | FZ1287 |  |  | Ｍａｎｎｋｉｎｄ | SUS316 | ＳＹＬＴＨＥＲＭ | 0.948 | 13.3 | 130 | ℃ |  |  |  |  | 250 | L/min | 10 | m | 3 | 1 | DIN | 16K | 480 | 60 | 2.2 | 4.7
FG1378A | F41-217U4L-0204S1-AV | 1 | TEIKOKU USA INC. |  | P-107 | ＦＤ Ｄｒｙｅｒ Ｐｕｍｐ | Ｐａｔｒｉｏｔ | SUS304 | Ｔｒｉｏｌｅｉｎ | 0.824 | 3.8 | 302 | ℃ |  |  |  |  | 36.4 | L/min | 148 | m | 5.6 | 1 | ASME | 150LB | 460 | 60 | 3.4 | 7.5
FG1379A | F41-215U4L-0204SS1-AV | 1 | TEIKOKU USA INC. |  | 801(P-101) | Ｆｅｅｄ Ｐｕｍｐ | Ｐａｔｒｉｏｔ | SUS304 | Ｔｒｉｏｌｅｉｎ | 0.95 | 1 | 302 | ℃ |  |  |  |  | 13.2 | L/min | 29.3 | m | 4.4 | 1 | ASME | 150LB | 460 | 60 | 1.7 | 3.7
FG1380A | F41-416X4L-0608TS1V-AV | 1 | TEIKOKU USA INC. |  | 808(P-102) | Ｒｅｂｏｉｌｅｒ Ｐｕｍｐ | Ｐａｔｒｉｏｔ | SUS304 | Ｂｉｏｄｉｅｓｅｌ | 0.95 | 1 | 428 | ℃ |  |  |  |  | 198 | L/min | 85.3 | m | 8.2 | 1 | ASME | 150LB | 460 | 60 | 8.5 | 18
FG1381A | F41-317K4L-0405TS1V-AV | 1 | TEIKOKU USA INC. |  | 807(P-103) |  | Ｐａｔｒｉｏｔ | SUS304 | Ｂｉｏｄｉｅｓｅｌ | 0.95 | 1 | 392 | ℃ |  |  |  |  | 81.5 | L/min | 80.4 | m | 6.4 | 1 | ASME | 150LB | 460 | 60 | 5.5 | 12.5
FG1382A | F41-417U4L-0608T1-AV | 1 | TEIKOKU USA INC. |  | 705(P-102) | Ｒｅｂｏｉｌｅｒ Ｐｕｍｐ | Ｐａｔｒｉｏｔ | SUS304 | Ｍｅｔｈａｎｏｌ | 1 | 1 | 212 | ℃ |  |  |  |  | 264 | L/min | 138 | m | 14.6 | 1 | ASME | 150LB | 460 | 60 | 17 | 31
FG1387A | F61-416Y4M-0204TF1Q-AV | 1 | TEIKOKU USA INC. | FD2435A |  |  | Ｓｔｅｐａｎ Ｃｏ | SUS316 | Ｐｈｔｈａｌｉｃ Ａｎｈｙｄｒｉｄｅ | 1.2 | 0.25 | 302 | ℃ |  |  |  |  | 50 | L/min | 175 | m | 8.5 | 1 | ASME | 300LB | 460 | 60 | 8.5 | 18
FG1388A | R42-316F4AM-0608TS1-E | 10 | TEIKOKU USA INC. |  |  |  | ＲＶＳ | SUS304 | Ａｍｍｏｎｉａ | 0.65 | 0.5 | -40 | ℃ |  |  |  |  | 190 | L/min | 106 | m | 4.4 | 285 | ASME | 300LB | 460 | 60 | 8.3 | 12
FG1389A | R42-316F4AM-0608TS1-E | 10 | TEIKOKU USA INC. | FG1024A |  |  | Ｔ－ＵＳＡストック | SUS304 | Ａｍｍｏｎｉａ | 0.65 | 0.5 | -40 | ℃ |  |  |  |  | 190 | L/min | 106 | m | 4.4 | 285 | ASME | 300LB | 460 | 60 | 8.3 | 12
FG1390A | R42-316F4AM-0506T1-E | 10 | TEIKOKU USA INC. | FG1035A |  |  | Ｔ－ＵＳＡストック | SUS304 | Ａｍｍｏｎｉａ | 0.65 | 0.25 | 10 | ℃ |  |  |  |  | 100 | L/min | 195 | m | 3.9 | 285 | ASME | 300LB | 460 | 60 | 6.2 | 12
FG1391A | R42-526C4M-1012V1-E | 2 | TEIKOKU USA INC. | FG1203A |  |  | Ｔ－ＵＳＡストック | SUS304 | Ａｍｍｏｎｉａ | 0.65 | 0.5 | -40 | ℃ |  |  |  |  | 270 | L/min | 157 | m | 4 | 285 | ASME | 300LB | 460 | 60 | 20 | 32
FG1392A | RW62-516C4BM-0810UL1-J | 2 | TEIKOKU USA INC. |  | 43P3A/B |  | ＦｌｉｎｔＨｉｌｌｓ | SUS316 | Ｐｏｌｙ Ｄｅｐｒｏｐａｎｉｚｅｒ Ｒｅ | 0.479 | 0.09 | 107 | ℃ |  |  |  | 193 | 240 | L/min | 254 | m | 8.4 | 2 | ASME | 300LB | 460 | 60 | 20 | 39
FG1393A | RW62-316C4DM-0405TL1-J | 2 | TEIKOKU USA INC. |  | 43P4A/B |  | ＦｌｉｎｔＨｉｌｌｓ | SUS316 | Ｐｏｌｙ Ｄｅｂｕｔａｎｉｚｅｒ Ｒｅｆ | 0.58 | 0.14 | 117 | ℃ |  |  |  | 63.9 | 90 | L/min | 175 | m | 9.3 | 2 | ASME | 300LB | 460 | 60 | 6.2 | 12
FG1410A | RW42-317C4DM-0608TN1-J | 1 | TEIKOKU USA INC. | CV4860 |  |  | ＣＨＥＶＲＯＮ | SUS304 | Ｃａｕｓｔｉｃｓ＋ＮＨ３＆Ｈ２Ｓ | 1.1 | 1.3 | 100 | ℃ |  |  |  |  | 192 | L/min | 67 | m | 5.6 | 2 | ASME | 300LB | 460 | 60 | 7.4 | 14.5
FG1421A | DA62-726J4BM-1215V1-G | 1 | TEIKOKU USA INC. | FG1421 |  |  | Ｈｅｍｌｏｃｋ | SUS316 | Ｃｈｌｏｒｏｓｉｌａｎｅｓ ｗｉｔｈ１ | 1.3 | 0.26 | 180 | ℃ |  |  |  | 39.3 | 600 | L/min | 87 | m | 8.8 | 2 | ASME | 300LB | 460 | 60 | 30 | 65
FG1433A | R42-326C4BM-0810T1-E | 1 | TEIKOKU USA INC. | FZ1933-2 |  |  | Ａｉｒ Ｐｒｏｄｕｃ | SUS304 | Ａｍｍｏｎｉａ | 0.68 | 0.25 | -40 | ℃ |  |  |  |  | 195 | L/min | 41 | m | 3 | 20 | ASME | 300LB | 460 | 60 | 4.2 | 10.5
FG1434A | R42-416C4AM-0608T1-E | 5 | TEIKOKU USA INC. | FF2319A |  |  | Ｔ－ＵＳＡストック | SUS304 | Ａｍｍｏｎｉａ | 0.65 | 0.35 | -45 | ℃ |  |  |  |  | 160 | L/min | 225 | m | 4.9 | 285 | ASME | 300LB | 460 | 60 | 12 | 23
FG1435A | R41-316F4AM-0510TS1-E | 20 | TEIKOKU USA INC. | FG1356A |  |  | Ｔ－ＵＳＡストック | SUS304 | Ａｍｍｏｎｉａ | 0.65 | 0.5 | -30 | ℃ |  |  |  |  | 100 | L/min | 140 | m | 4 | 145 | ASME | 150LB | 460 | 60 | 6.2 | 12
FG1439A | F61-316C4DM-0608TS1-GV | 1 | TEIKOKU USA INC. | FG1276 |  |  | Ｂａｙｅｒ | SUS316 | ＩＰＤＡ ｏｒ ＰＡＭＣ | 0.923 | 18.2 | 144 | ℃ |  |  |  | 0.1 | 130 | L/min | 84 | m | 6.7 | 1 | ASME | 150LB | 460 | 60 | 6.2 | 12
FG1441A | DQ98-2345J4XN-0508T1V-BT | 2 | TEIKOKU USA INC. |  | P-302A/B |  | Ｒｏｓｎｅｆｔ | SCS21 | ＲＥＡＣＴＯＲ ＥＦＦＬＵＥＮＴ | 0.49 | 0.07 | 389 | ℃ |  |  |  |  | 110 /400 | L/min | 83.2 /51.3 | m | 2.2 | 8 | ASME | ｿﾉﾀ | 380 | 50 | 6.9 | 17.4
FG1442A | R42-317C4DL-0205RM8-E | 1 | TEIKOKU USA INC. |  |  |  | Ｂａｙｅｒ Ｃｒｏｐ | SUS304 | Ａｍｍｏｎｉａ | 0.68 | 0.2 | -20 | ℃ | ＮＯＮＥ |  |  |  | 20 | L/min | 693 | m | 8 | 2 | ASME | 300LB | 460 | 60 | 8.4 | 17
FG1443A | R42-316F4AM-0506T1-E | 10 | TEIKOKU USA INC. |  |  |  | ＲＶＳ | SUS304 | Ａｍｍｏｎｉａ | 0.65 | 0.25 | 10 | ℃ |  |  |  |  | 100 | L/min | 195 | m | 3.9 | 285 | ASME | 300LB | 460 | 60 | 8.3 | 12
FG1444A | R42-316F4AM-0506T1-E | 10 | TEIKOKU USA INC. |  |  |  | ＲＶＳ | SUS304 | Ａｍｍｏｎｉａ | 0.65 | 0.25 | 10 | ℃ |  |  |  |  | 100 | L/min | 195 | m | 3.9 | 285 | ASME | 300LB | 460 | 60 | 8.3 | 12
FG1445A | R42-216F4AM-0405S1-A | 15 | TEIKOKU USA INC. |  |  |  | ＲＶＳ | SUS304 | Ａｍｍｏｎｉａ | 0.65 | 0.5 | -40 | ℃ |  |  |  |  | 60 | L/min | 106 | m | 4 | 285 | ASME | 300LB | 460 | 60 | 2.9 | 4.7
FG1446A | R42-216F4AM-0405S1-A | 10 | TEIKOKU USA INC. | FF2350A |  |  | Ｔ－ＵＳＡストック | SUS304 | Ａｍｍｏｎｉａ | 0.65 | 0.5 | -40 | ℃ |  |  |  |  | 60 | L/min | 106 | m | 4 | 285 | ASME | 300LB | 460 | 60 | 2.9 | 4.7
FG1450A | R42-119F4AM-0405R1-A | 5 | TEIKOKU USA INC. |  |  |  | ＲＶＳ | SUS304 | Ａｍｍｏｎｉａ | 0.65 | 0.35 | -45 | ℃ |  |  |  |  | 55 | L/min | 72 | m | 5 | 285 | ASME | 300LB | 460 | 60 | 1.7 | 2.8
FG1451A | R42-317C4AM-0506T1-E | 2 | TEIKOKU USA INC. | FF1109A |  |  | Ｔ－ＵＳＡストック | SUS304 | Ａｍｍｏｎｉａ | 0.65 | 0.35 | 20 | ℃ |  |  |  |  | 80 | L/min | 260 | m | 4 | 2 | ASME | 300LB | 460 | 60 | 9.2 | 19
FG1452A | R42-216F4AM-0204S1-A | 3 | TEIKOKU USA INC. | FG1177A |  |  | Ｔ－ＵＳＡストック | SUS304 | Ａｍｍｏｎｉａ | 0.65 | 0.35 | -45 | ℃ |  |  |  |  | 40 | L/min | 158 | m | 5 | 2 | ASME | 300LB | 460 | 60 | 2.5 | 5
FG1453A | R42-526C4M-1012W1-E | 4 | TEIKOKU USA INC. |  |  |  | ＲＶＳ | SUS304 | Ａｍｍｏｎｉａ | 0.65 | 0.5 | -40 | ℃ |  |  |  |  | 375 | L/min | 160 | m | 4 | 285 | ASME | 300LB | 460 | 60 | 22.7 | 35
FG1454A | R42-529C4M-0810V1-E | 4 | TEIKOKU USA INC. |  |  |  | ＲＶＳ | SUS304 | Ａｍｍｏｎｉａ | 0.65 | 0.5 | -40 | ℃ |  |  |  |  | 190 | L/min | 157 | m | 4 | 285 | ASME | 300LB | 460 | 60 | 13.4 | 24
FG1455A | R42-526C4M-1012W1-E | 4 | TEIKOKU USA INC. |  |  |  | ＲＶＳ | SUS304 | Ａｍｍｏｎｉａ | 0.65 | 0.5 | -40 | ℃ |  |  |  |  | 480 | L/min | 153 | m | 4 | 285 | ASME | 300LB | 460 | 60 | 22.7 | 35
FG1456A | R42-526C4M-1012V1-E | 5 | TEIKOKU USA INC. |  |  |  | ＲＶＳ | SUS304 | Ａｍｍｏｎｉａ | 0.65 | 0.5 | -40 | ℃ |  |  |  |  | 270 | L/min | 157 | m | 4 | 285 | ASME | 300LB | 460 | 60 | 20 | 32
FG1465A | R42-316F4AM-0608TS1-E | 2 | TEIKOKU USA INC. |  |  |  | ＲＶＳ | SUS304 | Ｒ－５０７Ａ ＦＲＥＯＮ | 1.3 | 0.34 | -45 | ℃ |  |  |  |  | 99 | L/min | 80 | m | 4.6 | 300 | ASME | 300LB | 460 | 60 | 6.2 | 12
FG1466A | R42-216F4AG-0405S1-A | 2 | TEIKOKU USA INC. |  |  |  | ＲＶＳ | SUS304 | Ａｍｍｏｎｉａ，ＮＨ３ | 0.7 | 0.32 | -55 | ℃ |  |  |  |  | 60 | L/min | 100 | m | 5.2 | 300 | ASME | 300LB | 460 | 60 | 2.5 | 5
FG1471A | FA61-416Y4M-0408SF1Q-GS | 2 | TEIKOKU USA INC. |  |  |  | Ｂａｙｅｒ | SUS316 | ＴＤＡ Ｐｌｕｓ | 1.15 | 100 | 467 | ℃ |  |  |  | 52.5 | 126 | L/min | 79 | m | 7.8 | 1 | ASME | 150LB | 460 | 60 | 8.5 | 18
FG1472A | R42-216F4AM-0405S1-A | 10 | TEIKOKU USA INC. | FG1446A |  |  | Ｔ－ＵＳＡストック | SUS304 | Ａｍｍｏｎｉａ | 0.65 | 0.5 | -40 | ℃ |  |  |  |  | 60 | L/min | 106 | m | 4 | 285 | ASME | 300LB | 460 | 60 | 2.9 | 4.7
FG1492A | R42-217C4AM-0506S1-E | 10 | TEIKOKU USA INC. |  |  |  | ＲＶＳ | SUS304 | Ａｍｍｏｎｉａ | 0.65 | 0.5 | -40 | ℃ |  |  |  |  | 120 | L/min | 105 | m | 4 | 285 | ASME | 300LB | 460 | 60 | 5.2 | 8
FG1494A | DA61-316J4BM-0408SF1Q-A | 1 | TEIKOKU USA INC. |  | 012-P-003 |  | Ａｉｒ Ｌｉｑｕｉｄ | SUS316 | Ｍｅｔｈｙｌｅｓｔｅｒ | 0.756 | 0.4 | 221 | ℃ | Ｃａｔａｌｙｓｔ |  |  |  | 458.4 | L/min | 32 | m | 2.2 | 1 | ASME | 150LB | 460 | 60 | 6.2 | 12
FG1495A | DA61-526J4BM-1515U1Q-A | 1 | TEIKOKU USA INC. |  | 012-P-004 |  | Ａｉｒ Ｌｉｑｕｉｄ | SUS316 | Ｍｅｔｈｙｌｅｓｔｅｒ | 0.756 | 0.4 | 215 | ℃ | Ｃａｔａｌｙｓｔ |  |  |  | 2970 | L/min | 15.5 | m | 3.7 | 1 | ASME | 150LB | 460 | 60 | 17 | 35
FG1496A | DA61-217J4BM-0204S1Q-A | 1 | TEIKOKU USA INC. |  | 012-P-005 |  | Ａｉｒ Ｌｉｑｕｉｄ | SUS316 | Ｍｅｔｈｙｌｅｓｔｅｒ | 0.734 | 0.4 | 235 | ℃ | Ｃａｔａｌｙｓｔ |  |  |  | 233.4 | L/min | 35 | m | 2.8 | 1 | ASME | 150LB | 460 | 60 | 3 | 6.2
FG1497A | DA61-526J4BM-1515U1Q-A | 1 | TEIKOKU USA INC. |  | 012-P-006 |  | Ａｉｒ Ｌｉｑｕｉｄ | SUS316 | Ｍｅｔｈｙｌｅｓｔｅｒ | 0.734 | 0.4 | 222 | ℃ | Ｃａｔａｌｙｓｔ |  |  |  | 3334 | L/min | 18 | m | 3.9 | 1 | ASME | 150LB | 460 | 60 | 17 | 35
FG1498A | DA61-317J4BM-0810S1Q-A | 1 | TEIKOKU USA INC. |  | 012-P-008 |  | Ａｉｒ Ｌｉｑｕｉｄ | SUS316 | Ｍｅｔｈｙｌｅｓｔｅｒ | 0.71 | 0.5 | 215 | ℃ | Ｃａｔａｌｙｓｔ |  |  |  | 1105 | L/min | 18 | m | 5.7 | 1 | ASME | 150LB | 460 | 60 | 7.4 | 14.5
FG1499A | F61-215M4L-0204S1Q-AV | 1 | TEIKOKU USA INC. |  | 012-P-011 |  | Ａｉｒ Ｌｉｑｕｉｄ | SUS316 | Ｍｅｔｈｙｌｅｓｔｅｒ | 0.83 | 0.35 | 176 | ℃ |  |  |  |  | 146.7 | L/min | 26 | m | 2.2 | 1 | ASME | 150LB | 460 | 60 | 1.7 | 3.7
FG1500A | FA61-517Y4L-0508TF1Q-AV | 1 | TEIKOKU USA INC. |  | 012-P-012 |  | Ａｉｒ Ｌｉｑｕｉｄ | SUS316 | Ｍｅｔｈｙｌｅｓｔｅｒ | 0.812 | 0.4 | 178 | ℃ |  |  |  |  | 846.7 | L/min | 46 | m | 4 | 1 | ASME | 150LB | 460 | 60 | 15 | 30
FG1501A | F61-317W4L-0405T1S-AV | 1 | TEIKOKU USA INC. |  | 012-P-013 |  | Ａｉｒ Ｌｉｑｕｉｄ | SUS316 | Ｍｅｔｈｙｌｅｓｔｅｒ | 0.814 | 0.7 | 161 | ℃ |  |  |  |  | 251.7 | L/min | 46 | m | 2.8 | 1 | ASME | 150LB | 460 | 60 | 7.5 | 16
FG1502A | F61-316Y4L-0405T1Q-AV | 1 | TEIKOKU USA INC. |  | 012-P-017 |  | Ａｉｒ Ｌｉｑｕｉｄ | SUS316 | Ｍｅｔｈｙｌｅｓｔｅｒ | 0.69 | 0.6 | 240 | ℃ |  |  |  |  | 98.4 | L/min | 55 | m | 1.6 | 1 | ASME | 150LB | 460 | 60 | 4.2 | 9
FG1503A | F61-316S4BM-0405T1S-AV | 1 | TEIKOKU USA INC. |  | 012-P-031 |  | Ａｉｒ Ｌｉｑｕｉｄ | SUS316 | Ｍｅｔｈｙｌｅｓｔｅｒ | 0.907 | 0.7 | 92 | ℃ |  |  |  |  | 256.7 | L/min | 45 | m | 2.8 | 1 | ASME | 150LB | 460 | 60 | 6.2 | 12
FG1507A | F61-416C4XL-0405T1-EV | 1 | TEIKOKU USA INC. |  | 27P02 |  | Ａｌｆａ Ｌａｖａｌ | SUS316 | Ａｎｉｍａｌ Ｆａｔ | 0.87 | 6.72 | 212 | ℃ |  |  |  | <1.0 | 82 | L/min | 197 | m | 7.9 | 1 | ASME | 150LB | 460 | 60 | 11 | 21
FG1508A | BA61-417J4XL-0506U1-E | 1 | TEIKOKU USA INC. |  | 27P03 |  | Ａｌｆａ Ｌａｖａｌ | SUS316 | Ａｍｉｎａｌ Ｆａｔ | 0.79 | 0.19 | 464 | ℃ |  |  |  |  | 86 | L/min | 329 | m | 4.9 | 1 | ASME | 150LB | 460 | 60 | 15 | 30
FG1513A | F41-217C6AL-0204S1-AV | 1 | TEIKOKU USA INC. |  |  |  | ＣＳＡ防爆取得試験機 | SUS304 | Ｗａｔｅｒ | 1 | 1 | 70 | ℃ |  |  |  |  | 60 | L/min | 130 | m |  | 1 | ASME | 150LB | 575 | 60 | 3.9 | 6.4
FG1514A | R42-416C4DM-0608T1-E | 1 | TEIKOKU USA INC. | CX1334-2 |  |  | Ｐｉｌｇｒｉｍ’ｓ | SUS304 | Ａｍｍｏｎｉａ | 0.65 | 0.35 | -45 | ℃ |  |  |  |  | 160 | L/min | 225 | m | 4.9 | 2 | ASME | 300LB | 460 | 60 | 12 | 23
FG1517A | R42-216F4AM-0405S1-A | 10 | TEIKOKU USA INC. |  |  |  | ＲＶＳ | SUS304 | Ａｍｍｏｎｉａ | 0.65 | 0.5 | -40 | ℃ |  |  |  |  | 60 | L/min | 106 | m | 4 | 285 | ASME | 300LB | 460 | 60 | 2.9 | 4.7
FG1518A | FW62-316C4BM-0204T1B1-AV | 2 | TEIKOKU USA INC. | FE1237A |  |  | Ｔａｒｇａ | SUS316 | １４．３ＷＴ％ Ｃａｕｓｔｉｃ | 1.149 | 1.661 | 100 | ℃ |  |  |  | 0.9 | 17 | L/min | 232.8 | m | 5.4 | 2 | ASME | 300LB | 460 | 60 | 5.5 | 11
FG1519A | FW62-417C4DM-0608TL1-AV | 1 | TEIKOKU USA INC. | FE1242A |  |  | Ｔａｒｇａ | SUS316 | Ｗａｔｅｒ | 0.998 | 0.862 | 80 | ℃ |  |  |  | 0.5 | 237 | L/min | 143.9 | m | 10 | 2 | ASME | 300LB | 460 | 60 | 19.5 | 35.5
FG1520A | FW62-119C4BM-0204R1-AV | 2 | TEIKOKU USA INC. | FE1238A |  |  | Ｔａｒｇａ | SUS316 | ６．６ＷＴ％ Ｃａｕｓｔｉｃ | 1.066 | 1.044 | 96 | ℃ |  |  |  | 0.8 | 25 | L/min | 74.7 | m | 4.9 | 2 | ASME | 300LB | 460 | 60 | 1.3 | 2.8
FG1521A | FW62-119C4BM-0204R1-AV | 2 | TEIKOKU USA INC. | FE1239A |  |  | Ｔａｒｇａ | SUS316 | ６．６ＷＴ％ Ｃａｕｓｔｉｃ | 1.065 | 0.966 | 100 | ℃ |  |  |  | 0.9 | 35 | L/min | 64.1 | m | 6 | 2 | ASME | 300LB | 460 | 60 | 1.3 | 2.8
FG1522A | FW62-417C4DM-0405U1B1-AV | 1 | TEIKOKU USA INC. | FE1240A |  |  | Ｔａｒｇａ | SUS316 |  | 0.998 | 0.862 | 80 | ℃ |  |  |  | 0.5 | 35 | L/min | 342 | m | 8 | 2 | ASME | 300LB | 460 | 60 | 17.5 | 32.5
FG1523A | FW62-216C4DM-0204SL1-AV | 2 | TEIKOKU USA INC. | FE1241A |  |  | Ｔａｒｇａ | SUS316 | ６．６ＷＴ％ Ｃａｕｓｔｉｃ | 1.071 | 0.998 | 100 | ℃ |  |  |  | 0.9 | 58 | L/min | 74.8 | m | 10 | 2 | ASME | 300LB | 460 | 60 | 2.5 | 5
FG1542A | F61-416C4DM-0508TF1-AV | 1 | TEIKOKU USA INC. | DP1207 | P-7101 |  | ＢＡＳＦ | SUS316 | Ｏｃｔａｎｏｌ | 0.798 | 0.798 | 138 | ℃ |  |  |  | 0.73 | 159 | L/min | 152.3 | m | 7 | 1 | ASME | 150LB | 460 | 60 | 11 | 21
FG1543A | F61-217C4DM-0204SF1-AV | 1 | TEIKOKU USA INC. | DP1208 | P-7106 |  | ＢＡＳＦ | SUS316 |  | 1 | 1.365 | 50 | ℃ |  |  |  | 0.58 | 25 | L/min | 95 | m | 8 | 1 | ASME | 150LB | 460 | 60 | 3.4 | 6.8
FG1544A | F91-217C4BM-0204SF1-AV | 1 | TEIKOKU USA INC. | CV1281 | P-7107 |  | BASF Corporation | ALLOY C | Ｍｉｘｅｄ Ｏｒｇａｎｉｃｓ | 0.846 | 2.48 | 100 | ℃ |  |  |  | 0.67 | 25 | L/min | 105 | m | 7.5 | 1 | ASME | 150LB | 460 | 60 | 3.4 | 6.8
FG1545A | F61-416J4BM-0508TF1-AV | 2 | TEIKOKU USA INC. | DP1210 | P-7150A/B |  | ＢＡＳＦ | SUS316 | Ｔ－７１５０ Ｂｏｔｔｏｍｓ | 0.817 | 0.493 | 296 | ℃ |  |  |  | 0.522 | 160 | L/min | 143 | m | 7.1 | 1 | ASME | 150LB | 460 | 60 | 11 | 21
FG1546A | F61-217C4DM-0204SF1-AV | 1 | TEIKOKU USA INC. | DP1211 | P-7151 |  | ＢＡＳＦ | SUS316 | Ｏｃｔａｎｏｌ | 0.81 | 2.114 | 144 | ℃ |  |  |  | 0.363 | 25 | L/min | 134 | m | 6.7 | 1 | ASME | 150LB | 460 | 60 | 3.4 | 6.8
FG1547A | F61-217C4DM-0204SG1-AV | 1 | TEIKOKU USA INC. | DP1212 | P-7210 |  | ＢＡＳＦ | SUS316 |  | 1 | 1 | 150 | ℃ |  |  |  | 5.15 | 25 | L/min | 35 | m | 5.4 | 1 | ASME | 150LB | 460 | 60 | 3.4 | 6.8
FG1548A | F61-217C4DM-0204SF1-AV | 1 | TEIKOKU USA INC. | DP1213 | P-7220 |  | ＢＡＳＦ | SUS316 | Ｖａｒｉｏｕｓ Ｏｒｇａｎｉｃｓ | 0.898 | 2.62 | 158 | ℃ |  |  |  | 1.79 | 35 | L/min | 87 | m | 9.5 | 1 | ASME | 150LB | 460 | 60 | 3.4 | 6.8
FG1549A | F61-317J4BM-0204TG1-AV | 1 | TEIKOKU USA INC. | DP1214 | P-7250 |  | ＢＡＳＦ | SUS316 | Ｏｒｇａｎｉｃ Ｌｉｑｕｉｄ | 0.81 | 0.52 | 320 | ℃ |  |  |  | 3.09 | 55 | L/min | 143 | m | 5.8 | 1 | ASME | 150LB | 460 | 60 | 7.4 | 14.5
FG1550A | F61-217C4DM-0204SF1-AV | 1 | TEIKOKU USA INC. | DP1215 | P-7251 |  | ＢＡＳＦ | SUS316 | Ｓ－ＭＯＩＰＡ | 0.81 | 0.46 | 113 | ℃ |  |  |  | 2.61 | 30 | L/min | 108 | m | 8.4 | 1 | ASME | 150LB | 460 | 60 | 3.4 | 6.8
FG1551A | F91-217J4DM-0204SF1-AV | 1 | TEIKOKU USA INC. | DP1216 | P-7255 |  | BASF Corporation | ALLOY C | Ｏｒｇａｎｉｃ Ｌｉｑｕｉｄ | 0.85 | 0.88 | 320 | ℃ |  |  |  | 3.09 | 30 | L/min | 148 | m | 6.7 | 1 | ASME | 150LB | 460 | 60 | 3.4 | 6.8
FG1552A | F61-217C4DM-0204SG1-AV | 2 | TEIKOKU USA INC. | DP1217 | P-7256A/B |  | ＢＡＳＦ | SUS316 | Ｓ－ＭＯＰＩＡ | 0.82 | 0.5 | 111 | ℃ |  |  |  | 2.1 | 50 | L/min | 61 | m | 7.3 | 1 | ASME | 150LB | 460 | 60 | 3.4 | 6.8
FG1553A | F62-417C4DM-0405U1B1-AV | 1 | TEIKOKU USA INC. | DP1218 | P-7300 |  | ＢＡＳＦ | SUS316 |  | 1.046 | 1.4 | 110 | ℃ |  |  |  | 1.3 | 30 | L/min | 446 | m | 8.53 | 2 | ASME | 300LB | 460 | 60 | 17 | 33
FG1554A | F61-317C4DM-0204TF1-AV | 1 | TEIKOKU USA INC. | DP1219 | P-7361 |  | ＢＡＳＦ | SUS316 | Ｒ－ＭＯＩＰＡ ａｎｄ Ｗａｔｅｒ | 0.835 | 0.498 | 122 | ℃ |  |  |  | 2.4 | 60 | L/min | 149 | m | 13.2 | 1 | ASME | 150LB | 460 | 60 | 7.4 | 14.5
FG1555A | F61-217C4DM-0204SF1-AV | 1 | TEIKOKU USA INC. | DP1220 | P-7370 |  | ＢＡＳＦ | SUS316 | Ｏｃｔａｎｏｌ，Ｗａｔｅｒ | 0.808 | 3.1 | 117 | ℃ |  |  |  | 0.17 | 25 | L/min | 165 | m | 5.5 | 1 | ASME | 150LB | 460 | 60 | 3.4 | 6.8
FG1556A | F62-518C4BM-0408UF1-AV | 1 | TEIKOKU USA INC. |  | P-3404XX |  | ＢＡＳＦ | SUS316 | ＲＳ／ＭＯＩＰＡ | 0.85 | 0.85 | 110 | ℃ |  |  |  | 1.8 | 41 | L/min | 443 | m | 6.6 | 2 | ASME | 300LB | 460 | 60 | 29 | 55
FG1557A | DA62-516J4BM-0608T1V-G | 1 | TEIKOKU USA INC. |  |  |  | ＨＥＭＬＯＣＫ | SUS316 | Ｃｈｌｏｒｏｓｉｌａｎｅｓ | 1.26 | 0.22 | 250 | ℃ |  |  |  | 77.7 | 250 | L/min | 165 | m | 14.4 | 2 | ASME | 300LB | 460 | 60 | 20 | 39
FG1558A | F61-516J4BM-0608U1-EJ | 1 | TEIKOKU USA INC. | DF1734 |  |  | Ｃｅｌａｎｅｓｅ | SUS316 | ＯＲＧＡＮＩＣ ＳＯＬＶＥＮＴ | 0.88 | 0.3 | 88 | ℃ |  |  |  |  | 583.4 | L/min | 80.68 | m | 1.5 | 1 | ASME | 150LB | 440 | 60 | 20 | 39
FG1559A | F61-217K4L-0204S1V-AV | 1 | TEIKOKU USA INC. | FF1144A |  |  | Ｒｉｃｅｌａｎｄ Ｆ | SUS316 | Ｆａｔｔｙ Ａｃｉｄｓ | 0.82 | 2.64 | 380 | ℃ |  |  |  |  | 52 | L/min | 105 | m | 8.2 | 150 | ASME | 150LB | 460 | 60 | 3.4 | 7.5
FG1561A | DA62-617J4BM-0810U1V-G | 1 | TEIKOKU USA INC. |  |  |  | ＨＥＭＬＯＣＫ | SUS316 | Ｃｈｌｏｒｏｓｉｌａｎｅ | 1.42 | 0.4 | 140 | ℃ |  |  |  | 5.5 | 330 | L/min | 261 | m | 15.7 | 2 | ASME | 300LB | 460 | 60 | 50 | 90
FG1562A | DA62-616J4BM-0608U1V-G | 1 | TEIKOKU USA INC. |  |  |  | ＨＥＭＬＯＣＫ | SUS316 | Ｃｈｌｏｒｏｓｉｌａｎｅｓ | 1.41 | 0.4 | 140 | ℃ |  |  |  | 12.2 | 180 | L/min | 275 | m | 12.5 | 2 | ASME | 300LB | 460 | 60 | 40 | 74
FG1563A | DA62-616J4BM-0608U1V-G | 1 | TEIKOKU USA INC. |  |  |  | ＨＥＭＬＯＣＫ | SUS316 | Ｃｈｌｏｒｏｓｉｌａｎｅｓ | 1.41 | 0.4 | 140 | ℃ |  |  |  | 12.2 | 160 | L/min | 250 | m | 12 | 2 | ASME | 300LB | 460 | 60 | 40 | 74
FG1573A | R42-416C4BM-0205RM8-E | 1 | TEIKOKU USA INC. |  |  |  | ＡＰＣＣＯ | SUS304 | ＮＨ３ | 0.68 | 0.24 | -20 | ℃ |  |  |  |  | 20 | L/min | 679 | m | 4.6 | 2 | ASME | 300LB | 460 | 60 | 11 | 21
FG1576A | BA43-416J4BM-0508SF1V-G | 1 | TEIKOKU USA INC. |  | 19P502 |  | Ｈｕｎｓｔｍａｎ | SUS304 | Ｗａｔｅｒ | 0.84 | 0.13 | 428 | ℃ |  |  |  |  | 220 | L/min | 120 | m | 8.5 | 3 | ASME | 300LB | 440 | 60 | 11 | 21
FG1578A | BA43-416J4BM-0508SF1V-G | 1 | TEIKOKU USA INC. |  | 19P502S |  | Ｈｕｎｓｔｍａｎ | SUS304 | Ｗａｔｅｒ | 0.84 | 0.13 | 428 | ℃ |  |  |  |  | 220 | L/min | 120 | m | 8.5 | 3 | ASME | 300LB | 440 | 60 | 11 | 21
FG1579A | R42-217C4AM-0405S1-A | 1 | TEIKOKU USA INC. |  |  |  | Ｐｉｎｎａｃｌｅ | SUS304 | Ａｍｍｏｎｉａ，ＮＨ３ | 0.7 | 0.3 | -50 | ℃ |  |  |  |  | 50 | L/min | 100 | m | 2.7 | 300 | ASME | 300LB | 460 | 60 | 3.4 | 6.8
FG1580A | R42-217C4AM-0405S1-A | 1 | TEIKOKU USA INC. |  |  |  | Ｐｉｎｎａｃｌｅ | SUS304 | Ａｍｍｏｎｉａ，ＮＨ３ | 0.7 | 0.3 | -50 | ℃ |  |  |  |  | 50 | L/min | 100 | m | 2.7 | 300 | ASME | 300LB | 460 | 60 | 3.4 | 6.8
FG1581A | DP77-2515J4BM-0508V1B1V-GT | 2 | TEIKOKU USA INC. |  | P-3402A/B |  | ＷＢ Ｓｅｒｖｉｃｅ | SUS316L | Ｄｉｅｓｅｌ | 0.56 | 0.2 | 600 | ℃ |  |  |  | 16 | 82 | L/min | 536 | m | 13.1 | 7 | ASME | 900LB | 460 | 60 | 32 | 56
FG1582A | DP77-2515J4BM-0508V1B1V-GT | 2 | TEIKOKU USA INC. |  | P-3402A/B |  | ＷＢ Ｓｅｒｖｉｃｅ | SUS316L | Ｄｉｅｓｅｌ | 0.56 | 0.2 | 600 | ℃ |  |  |  | 16 | 82 | L/min | 536 | m | 13.1 | 7 | ASME | 900LB | 460 | 60 | 32 | 56
FG1583A | FA41-618X4L-1012T1V-GV | 1 | TEIKOKU USA INC. | CV2892 |  |  | Ｉｎｖｉｓｔａ | SUS304 | Ｄｏｗｔｈｅｒｍ Ａ | 0.776 | 0.18 | 621 | ℃ |  |  |  |  | 800 | L/min | 159 | m | 19.8 | 1 | ASME | 300LB | 460 | 60 | 34 | 64
FG1588A | BA42-417J4BM-0810S1V-E | 2 | TEIKOKU USA INC. |  | PU-357/358 |  | Ｐｌａｓｍｉｎｅ | SUS304 | Ｍａｒｌｏｔｈｅｒｍ ＳＨ | 0.84 | 0.38 | 550 | ℃ |  |  |  |  | 400 | L/min | 105 | m | 10.7 | 2 | ASME | 300LB | 460 | 60 | 17 | 33
FG1589A | R42-316F4AM-0506T1-E | 10 | TEIKOKU USA INC. |  |  |  | ＲＶＳ | SUS304 | Ａｍｍｏｎｉａ | 0.65 | 0.25 | 10 | ℃ |  |  |  |  | 100 | L/min | 195 | m | 3.9 | 285 | ASME | 300LB | 460 | 60 | 8.3 | 12
FG1590A | R41-316F4AM-0510TS1-E | 9 | TEIKOKU USA INC. | FG1435A |  |  | Ｔ－ＵＳＡストック | SUS304 | Ａｍｍｏｎｉａ | 0.65 | 0.5 | -30 | ℃ |  |  |  |  | 100 | L/min | 140 | m | 4 | 145 | ASME | 150LB | 460 | 60 | 6.2 | 12
FG1591A | R42-119F4AM-0405R1-A | 8 | TEIKOKU USA INC. | FF2351A |  |  | Ｔ－ＵＳＡストック | SUS304 | Ａｍｍｏｎｉａ | 0.65 | 0.35 | -45 | ℃ |  |  |  |  | 55 | L/min | 72 | m | 5 | 285 | ASME | 300LB | 460 | 60 | 1.3 | 2.8
FG1592A | R42-217C4AM-0506S1-E | 10 | TEIKOKU USA INC. | FG1229A |  |  | Ｔ－ＵＳＡストック | SUS304 | Ａｍｍｏｎｉａ | 0.65 | 0.5 | -40 | ℃ |  |  |  |  | 120 | L/min | 105 | m | 4 | 285 | ASME | 300LB | 460 | 60 | 3.9 | 8
FG1633A | R42-215C4DM-0405SS1-E | 2 | TEIKOKU USA INC. |  |  |  | Ｃｏｒｖａｌ | SUS304 | Ｃｏｎｄｅｎｓａｔｅ | 0.7 | 1 | 50 | ℃ |  |  |  | 23.6 | 45 | L/min | 77 | m | 3.3 | 2 | ASME | 300LB | 480 | 60 | 1.7 | 3.5
FG1634A | R42-215C4DM-0405SS1-E | 2 | TEIKOKU USA INC. |  |  |  | Ｃｏｒｖａｌ | SUS304 | Ｃｏｎｄｅｎｓａｔｅ | 0.7 | 1 | 50 | ℃ |  |  |  | 23.6 | 45 | L/min | 77 | m | 3.3 | 2 | ASME | 300LB | 480 | 60 | 1.7 | 3.5
FG1635A | FA41-517Y4M-0608T1Q-ES | 1 | TEIKOKU USA INC. |  | J-550 |  | ＳＩ Ｇｒｏｕｐ | SUS304 | Ｐｈｅｎｏｌ | 1.03 | 1.85 | 160 | ℃ |  |  |  | 0.2 | 240 | L/min | 142 | m | 10.2 | 1 | ASME | 150LB | 460 | 60 | 17 | 34
FG1636A | DA92-516J4BM-0405U1B1-A | 2 | TEIKOKU USA INC. | FG1377A |  |  | ＦｌｉｎｔＨｉｌｌｓ | SCS10 | Ｎａｐｔｈａ ／ Ｐｒｏｐａｎｅ | 0.662 | 0.2 | 150 | ℃ |  |  |  | 36.61 | 82 | L/min | 436 | m | 12.7 | 2 | ASME | 300LB | 460 | 60 | 20 | 39
FG1637A | DQ95-2515J6XN-0810UZ1V-AT | 2 | TEIKOKU USA INC. |  |  |  | ＭＥＧ Ｅｎｅｒｇｙ | SCS21 | ＲＥＡＣＴＯＲ ＥＦＦＬＵＥＮＴ | 0.57 | 0.1 | 655 | ℃ |  |  |  |  | 309.5 | L/min | 302.2 | m | 14.1 | 5 | ASME | 600LB | 575 | 60 | 29 | 40
FG1638A | F64-2241H4BM-0506SS1V-AV | 2 | TEIKOKU USA INC. |  |  |  | ＷＲＢ | SUS316 | １０ Ｄｅｇ Ｂｅ Ｃａｕｓｔｉｃ | 1.06 | 1.03 | 100 | ℃ |  |  |  | 1.655 | 102 | L/min | 50 | m | 10.9 | 4 | ASME | 300LB | 460 | 60 | 3 | 6.1
FG1639A | F63-2241H4BM-0405SS1-AV | 2 | TEIKOKU USA INC. |  |  |  | ＷＲＢ | SUS316 | １０ Ｄｅｇ Ｂｅ Ｃａｕｓｔｉｃ | 1.07 | 1.167 | 90 | ℃ |  |  |  | 1.655 | 48.3 | L/min | 42 | m | 10.5 | 3 | ASME | 300LB | 460 | 60 | 2.2 | 4.9
FG1640A | F63-2515H4BM-0810U1-AV | 2 | TEIKOKU USA INC. |  |  |  | ＷＲＢ | SUS316 | ＬＣＮ（Ｌｉｇｈｔ Ｃａｔ Ｎａｐｔｈａ | 0.63 | 1.19 | 93 | ℃ |  |  |  | 25.9 | 332 | L/min | 246 | m | 19.4 | 3 | ASME | 300LB | 460 | 60 | 25 | 44
FG1641A | F62-2341H4BM-0204T1B1-AV | 2 | TEIKOKU USA INC. |  |  |  | ＷＲＢ | SUS316 | Ｄｉｓｕｌｆｉｄｅ Ｏｉｌ | 0.73 | 0.588 | 95 | ℃ |  |  |  | 2.5 | 19.5 | L/min | 297 | m | 8.2 | 2 | ASME | 300LB | 460 | 60 | 7.2 | 13.7
FG1642A | F63-2245H4BM-0506S1-AV | 2 | TEIKOKU USA INC. |  |  |  | ＷＲＢ | SUS316 | Ｗａｓｈ Ｏｉｌ | 0.656 | 0.233 | 200 | ℃ |  |  |  | 17.4 | 122 | L/min | 97 | m | 10.5 | 3 | ASME | 300LB | 460 | 60 | 5.5 | 11.1
FG1644A | RW44-716J4XM-0810TM8V-E | 1 | TEIKOKU USA INC. |  | GA-601R |  | ＰＥＭＥＸ | SUS304 | Ｌｉｇｈｔ Ｈｙｄｒｏｃａｒｂｏｎｓ | 0.467 | 0.087 | 26 | ℃ |  |  |  | 230 | 250 | L/min | 1136 | m | 9.8 | 4 | ASME | 600LB | 460 | 60 | 75 | 134
FG1645A | R41-316F4AM-0510TS1-E | 5 | TEIKOKU USA INC. | FG1590A |  |  | Ｔ－ＵＳＡストック | SUS304 | Ａｍｍｏｎｉａ | 0.65 | 0.5 | -30 | ℃ |  |  |  |  | 100 | L/min | 140 | m | 4 | 145 | ASME | 150LB | 460 | 60 | 6.2 | 12
FG1646A | R41-316F4AM-0510TS1-E | 5 | TEIKOKU USA INC. | FG1590A |  |  | Ｔ－ＵＳＡストック | SUS304 | Ａｍｍｏｎｉａ | 0.65 | 0.5 | -30 | ℃ |  |  |  |  | 100 | L/min | 140 | m | 4 | 145 | ASME | 150LB | 460 | 60 | 6.2 | 12
FG1647A | R41-316F4AM-0510TS1-E | 5 | TEIKOKU USA INC. | FG1590A |  |  | Ｔ－ＵＳＡストック | SUS304 | Ａｍｍｏｎｉａ | 0.65 | 0.5 | -30 | ℃ |  |  |  |  | 100 | L/min | 140 | m | 4 | 145 | ASME | 150LB | 460 | 60 | 6.2 | 12
FG1648A | R42-216F4AM-0405S1-A | 10 | TEIKOKU USA INC. |  |  |  | Ｔ－ＵＳＡストック | SUS304 | Ａｍｍｏｎｉａ | 0.65 | 0.5 | -40 | ℃ |  |  |  |  | 60 | L/min | 106 | m | 4 | 285 | ASME | 300LB | 460 | 60 | 2.9 | 4.7
FG1649A | R42-217C4AM-0405S1-A | 2 | TEIKOKU USA INC. | FG1372A |  |  | Ｔ－ＵＳＡストック | SUS304 | Ａｍｍｏｎｉａ | 0.65 | 0.35 | -45 | ℃ |  |  |  |  | 60 | L/min | 143 | m | 3.9 | 285 | ASME | 300LB | 460 | 60 | 3.4 | 6.8
FG1650A | R42-119C4DM-0405R1-A | 1 | TEIKOKU USA INC. | FF2314A |  |  | Ｔ－ＵＳＡストック | SUS304 | Ａｍｍｏｎｉａ | 0.65 | 0.35 | -45 | ℃ |  |  |  |  | 55 | L/min | 72 | m | 5 | 2 | ASME | 300LB | 460 | 60 | 1.3 | 2.8
FG1652A | F62-716J4BL-0810V1-AV | 1 | TEIKOKU USA INC. | FF1935A | P-233005 | 別紙 | Ｃｒｏｗｎ Ｉｒｏｎ | SUS316 | Ｃａｎｏｌａ Ｏｉｌ | 0.86 | 7 | 248 | ℃ |  |  |  |  | 454 | L/min | 243 | m | 27.9 | 2 | ASME | 300LB | 460 | 60 | 85 | 145
FG1653A | BA62-617J4BL-1012T1V-ET | 1 | TEIKOKU USA INC. | FF1931A | P-233015 | 別紙 | Ｃｒｏｗｎ Ｉｒｏｎ | SUS316 | Ｃａｎｏｌａ Ｏｉｌ | 0.78 | 1 | 518 | ℃ |  |  |  |  | 500 | L/min | 214 | m | 10.8 | 2 | ASME | 300LB | 460 | 60 | 50 | 90
FG1654A | FA42-618X4L-0810T1V-A | 1 | TEIKOKU USA INC. | FF1933A | P-233055 | 別紙 | Ｃｒｏｗｎ Ｉｒｏｎ | SUS304 | Ｃａｎｏｌａ Ｏｉｌ | 0.86 | 6 | 338 | ℃ |  |  |  |  | 454 | L/min | 194 | m | 20 | 2 | ASME | 300LB | 460 | 60 | 38 | 70
FG1655A | F62-417C4DL-0608T1-AV | 1 | TEIKOKU USA INC. | FF1932A | P-233101 | ＦＦＡ Ｐｕｍｐ | Ｃｒｏｗｎ Ｉｒｏｎ | SUS316 | Ｏｌｅｉｃ Ａｃｉｄ | 0.86 | 6 | 176 | ℃ |  |  |  |  | 239 | L/min | 168 | m | 13.3 | 2 | ASME | 300LB | 460 | 60 | 17 | 33
FG1656A | F62-416X4L-0405T1V-AV | 1 | TEIKOKU USA INC. | FF1934A | P-233111 | Ｔｏｃｏｐｈｅｒｏｌ Ｐｕｍｐ | Ｃｒｏｗｎ Ｉｒｏｎ | SUS316 | Ｏｌｅｉｃ Ａｃｉｄ | 0.82 | 3 | 401 | ℃ |  |  |  |  | 67 | L/min | 149 | m | 9.1 | 2 | ASME | 300LB | 460 | 60 | 8.5 | 18
FG1657A | DA62-215J4BM-0204R1-G | 1 | TEIKOKU USA INC. |  |  |  | Ｈｅｍｌｏｃｋ | SUS316 | Ｃｈｌｏｒｏｓｉｌａｎｅｓ | 1.39 | 0.38 | 100 | ℃ |  |  |  | 8.4 | 26 | L/min | 58 | m | 5.2 | 2 | ASME | 300LB | 460 | 60 | 1.7 | 3.45
FG1666A | BA61-426J2BM-1012U1L-A | 1 | TEIKOKU USA INC. | FA1205A | G5.2 |  | Ａｇｒｏ－Ｑｕｉｍ | SUS316 | Ｂｔｍ，Ｆｒａｃ．Ｆａｔｔｙ Ａｃｉｄ | 0.89 | 0.35 | 250 | ℃ |  |  |  | 0.015 | 1500 | L/min | 21.9 | m | 2.5 | 1 | DIN | 16K | 220 | 60 | 8.5 | 38
FG1668A | G41-417C4BM-0405T11-BV | 2 | TEIKOKU USA INC. |  | P-2318 |  | Ｖｅｎｔｅｃｈ | SUS316 | ３５％ ＤＥＡ | 1.04 | 6.6 | 100 | ℃ |  |  |  |  | 170.3 | L/min | 49.99 | m | 2.83 | 1 | ASME | 150LB | 380 | 50 | 15 | 33
FG1670A | R42-119F4AM-0204R1-A | 2 | TEIKOKU USA INC. | FG1371A |  |  | Ｔ－ＵＳＡストック | SUS304 | Ａｍｍｏｎｉａ | 0.65 | 0.35 | -45 | ℃ |  |  |  |  | 20 | L/min | 94 | m | 3.61 | 300 | ASME | 300LB | 460 | 60 | 1.3 | 2.8
FG1671A | R42-216F4AM-0405S1-A | 10 | TEIKOKU USA INC. |  |  |  | Ｔ－ＵＳＡストック | SUS304 | Ａｍｍｏｎｉａ | 0.65 | 0.5 | -40 | ℃ |  |  |  |  | 60 | L/min | 106 | m | 4 | 285 | ASME | 300LB | 460 | 60 | 2.9 | 4.7
FG1672A | R42-416C4AM-0608T1-E | 5 | TEIKOKU USA INC. | FG1434A |  |  | Ｔ－ＵＳＡストック | SUS304 | Ａｍｍｏｎｉａ | 0.65 | 0.35 | -45 | ℃ |  |  |  |  | 160 | L/min | 225 | m | 4.9 | 285 | ASME | 300LB | 460 | 60 | 12 | 23
FG1673A | BA42-417J4BM-0608T1V-G | 1 | TEIKOKU USA INC. | FF1095A | P-4010 |  | ＢＹＫ | SUS304 | Ｃａｌｆｏ ＡＦ | 0.68 | 0.5 | 600 | ℃ | ＮＯＮＥ |  |  |  | 225 | L/min | 192 | m | 12.6 | 300 | ASME | 300LB | 460 | 60 | 17 | 33
FG1674A | BA42-417J4BM-0810S1V-G | 1 | TEIKOKU USA INC. | FF1096A | P-4110 |  | ＢＹＫ | SUS304 | Ｃａｌｆｏ ＡＦ | 0.68 | 0.5 | 600 | ℃ | ＮＯＮＥ |  |  |  | 350 | L/min | 109 | m | 23 | 300 | ASME | 300LB | 460 | 60 | 17 | 33
FG1675A | BA42-417J4BM-0810T1V-G | 1 | TEIKOKU USA INC. | FF1102A | P-5110 |  | ＢＹＫ | SUS304 | Ｃａｌｆｏ ＡＦ | 0.68 | 0.5 | 600 | ℃ | ＮＯＮＥ |  |  |  | 350 | L/min | 126 | m | 23 | 300 | ASME | 300LB | 460 | 60 | 17 | 33
FG1676A | BA42-518J4BM-0810U1V-G | 1 | TEIKOKU USA INC. | FF1098A | P-4310 |  | ＢＹＫ | SUS304 | Ｃａｌｆｏ ＡＦ | 0.68 | 0.5 | 600 | ℃ | ＮＯＮＥ |  |  |  | 225 | L/min | 219 | m | 15 | 300 | ASME | 300LB | 460 | 60 | 29 | 55
FG1677A | RW43-215F4G-0204SN1-A | 2 | TEIKOKU USA INC. |  |  |  | Ｇｏｌｄ Ｓｅｒｖ． | SUS304 | Ｌｉｑｕｉｄ ＣＯ２ | 1.09 | 0.12 | -35 | ℃ |  |  |  |  | 66.7 | L/min | 20 | m | 1.4 | 3 | ASME | 300LB | 460 | 60 | 1.5 | 3.3
FG1678A | BA43-416J4BM-0508SF1V-G | 1 | TEIKOKU USA INC. | FG1576A | 19P118 |  | Ｈｕｎｓｔｍａｎ | SUS304 | Ｗａｔｅｒ | 0.84 | 0.13 | 428 | ℃ |  |  |  |  | 220 | L/min | 120 | m | 8.5 | 3 | ASME | 300LB | 440 | 60 | 11 | 21
FG1688A | F43-2241H4BM-0204SS1-AV | 2 | TEIKOKU USA INC. |  |  |  | ＵＯＰ | SUS304 | Ｗａｔｅｒ－Ａｍｉｎｅ Ｓｏｌｕｔｉｏｎ | 0.97 | 0.61 | 160 | ℃ |  |  |  | 0.8 | 25.7 | L/min | 75.9 | m | 4.9 | 459 | ASME | 300LB | 460 | 60 | 3 | 6.1
FG1689A | F43-2241H4BM-0204SS1-AV | 2 | TEIKOKU USA INC. |  |  |  | ＵＯＰ | SUS304 | １２ｗｔ％ Ｃａｕｓｔｉｃ | 1.11 | 1.16 | 160 | ℃ |  |  |  | 0.7 | 25.7 | L/min | 67.2 | m | 4.9 | 469 | ASME | 300LB | 460 | 60 | 3 | 6.1
FG1690A | F43-2415H4BM-0205RM8-A | 2 | TEIKOKU USA INC. |  |  |  | ＵＯＰ | SUS304 | １４．３ｗｔ％ Ｃａｕｓｔｉｃ | 1.15 | 1.47 | 152 | ℃ |  |  |  | 0.6 | 27.5 | L/min | 582.4 | m | 9.2 | 450 | ASME | 300LB | 460 | 60 | 17.8 | 32
FG1691A | F43-2345H4BM-0608TS1-AV | 2 | TEIKOKU USA INC. |  |  |  | ＵＯＰ | SUS304 | ３Ｂｅ Ｃａｕｓｔｉｃ | 1.01 | 0.76 | 120 | ℃ |  |  |  | 1.1 | 120 | L/min | 85.2 | m | 6.6 | 480 | ASME | 300LB | 460 | 60 | 8.4 | 16.8
FG1692A | FA43-2515C4BM-0608T1-A | 2 | TEIKOKU USA INC. |  |  |  | ＵＯＰ | SUS304 | １０Ｂｅ Ｃａｕｓｔｉｃ | 1.06 | 0.93 | 120 | ℃ |  |  |  | 0.9 | 257 | L/min | 148.6 | m | 15.4 | 506 | ASME | 300LB | 460 | 60 | 26 | 46
FG1693A | F43-2345H4BM-0608TS1-AV | 2 | TEIKOKU USA INC. |  |  |  | ＵＯＰ | SUS304 | Ｗａｔｅｒ | 0.99 | 0.69 | 120 | ℃ |  |  |  | 1.2 | 122 | L/min | 90.3 | m | 6.9 | 478 | ASME | 300LB | 460 | 60 | 8.4 | 16.8
FG1694A | F42-2515C4BM-0405U1B1-AV | 1 | TEIKOKU USA INC. |  |  |  | ＵＯＰ | SUS304 | Ｃｏｎｄｅｎｓａｔｅ（Ｗａｔｅｒ） | 0.99 | 0.49 | 120 | ℃ |  |  |  | 2.9 | 57.6 | L/min | 453.5 | m | 9.8 | 300 | ASME | 300LB | 460 | 60 | 29 | 50
FG1695A | F43-2515C4BM-0405U1B1-AV | 1 | TEIKOKU USA INC. |  |  |  | ＵＯＰ | SUS304 | ３１．５Ｂｅ Ｃａｕｓｔｉｃ | 1.26 | 4.5 | 130 | ℃ |  |  |  | 0.8 | 61.3 | L/min | 283.4 | m | 11.8 | 428 | ASME | 300LB | 460 | 60 | 22 | 40
FG1696A | R42-119C4DM-0405R1-A | 1 | TEIKOKU USA INC. | FQ1928-6 |  |  | Ｃ＆ＬＲｅｆｒｉｇｅ | SUS304 | Ａｍｍｏｎｉａ | 0.65 | 0.35 | -45 | ℃ |  |  |  |  | 55 | L/min | 72 | m | 5 | 285 | ASME | 300LB | 460 | 60 | 1.7 | 2.8
FG1698A | R42-316F4AM-0608TS1-E | 10 | TEIKOKU USA INC. | FG1389A |  |  | Ｔ－ＵＳＡストック | SUS304 | Ａｍｍｏｎｉａ | 0.65 | 0.5 | -40 | ℃ |  |  |  |  | 190 | L/min | 106 | m | 4.4 | 285 | ASME | 300LB | 460 | 60 | 8.3 | 12
FG1699A | R42-216F4AM-0405S1-A | 10 | TEIKOKU USA INC. | FG1472A |  |  | Ｔ－ＵＳＡストック | SUS304 | Ａｍｍｏｎｉａ | 0.65 | 0.5 | -40 | ℃ |  |  |  |  | 60 | L/min | 106 | m | 4 | 285 | ASME | 300LB | 460 | 60 | 2.9 | 4.7
FG1700A | R42-416C4AM-0608T1-E | 3 | TEIKOKU USA INC. | FG1672A |  |  | Ｔ－ＵＳＡストック | SUS304 | Ａｍｍｏｎｉａ | 0.65 | 0.35 | -45 | ℃ |  |  |  |  | 160 | L/min | 225 | m | 4.9 | 285 | ASME | 300LB | 460 | 60 | 12 | 23
FG1713A | R41-316F4AM-0510TS1-E | 20 | TEIKOKU USA INC. | FG1645A |  |  | Ｔ－ＵＳＡストック | SUS304 | Ａｍｍｏｎｉａ | 0.65 | 0.5 | -30 | ℃ |  |  |  |  | 100 | L/min | 140 | m | 4 | 145 | ASME | 150LB | 460 | 60 | 6.2 | 12
FG1717A | F91-217U4L-0204S1-AV | 1 | TEIKOKU USA INC. | FZ1533 | P-428 |  | Ｃｒｏｗｎ Ｉｒｏｎ | SCS11 | Ｃｒｕｄｅ Ｇｌｙｃｅｒｉｎｅ | 1.2 | 20 | 300 | ℃ |  |  |  |  | 6.8 | L/min | 122 | m | 4.3 | 145 | ASME | 150LB | 460 | 60 | 3 | 7
FG1720A | FW41-216F4DM-0204SL1-GV | 1 | TEIKOKU USA INC. | FF2380 |  |  | Ｄａｋｏｔａ | SUS304 | Ｒｉｃｈ Ａｍｉｎｅ | 1.03 | 2.6 | 107 | ℃ |  |  |  |  | 8 | L/min | 151 | m | 4.3 | 1 | ASME | 150LB | 460 | 60 | 2.5 | 5
FG1721A | FW41-216F4DM-0204SL1-GV | 1 | TEIKOKU USA INC. | FF2381 |  |  | Ｄａｋｏｔａ | SUS304 | Ｓｏｕｒ Ｗａｔｅｒ | 0.97 | 0.35 | 180 | ℃ |  |  |  |  | 10 | L/min | 157 | m | 4.3 | 1 | ASME | 150LB | 460 | 60 | 2.5 | 5
FG1722A | FW41-217C4BM-0204T1B1-GV | 1 | TEIKOKU USA INC. | FF2382 |  |  | Ｄａｋｏｔａ | SUS304 | Ｓｏｕｒ Ｗａｔｅｒ | 0.98 | 0.68 | 100 | ℃ |  |  |  |  | 6 | L/min | 203 | m | 4.6 | 1 | ASME | 150LB | 460 | 60 | 3.9 | 7.9
FG1723A | BA42-616J4BM-1012T1V-G | 2 | TEIKOKU USA INC. |  | 5044401 |  | Ｈｅａｔｅｃ | SUS304 | Ｍａｒｌｏｔｈｅｒｍ ＳＨ | 1.04 | 49 | 617 | ℃ |  |  |  |  | 621 | L/min | 110 | m | 23.7 | 2 | ASME | 300LB | 460 | 60 | 40 | 74
FG1743A | R42-426C4M-1012U1-E | 3 | TEIKOKU USA INC. |  |  |  | ＲＶＳ | SUS304 | Ａｍｍｏｎｉａ | 0.65 | 0.5 | -40 | ℃ |  |  |  |  | 270 | L/min | 105 | m | 4 | 285 | ASME | 300LB | 460 | 60 | 11.3 | 19
FG1744A | R42-316F4AM-0608TS1-E | 10 | TEIKOKU USA INC. |  |  |  | ＲＶＳ | SUS304 | Ａｍｍｏｎｉａ | 0.65 | 0.5 | -40 | ℃ |  |  |  |  | 190 | L/min | 106 | m | 4.4 | 285 | ASME | 300LB | 460 | 60 | 8.3 | 12
FG1745A | FW92-616C4BM-0506V1B1-JV | 1 | TEIKOKU USA INC. |  | 18000 BP10 |  | Ｍｅｘ－Ｑｕｉｐ | ﾓﾈﾙ | Ｈ．Ｆ | 0.92 | 0.22 | 102 | ℃ |  |  |  |  | 50.19 | L/min | 567.6 | m | 11.8 | 2 | ASME | 300LB | 460 | 60 | 37 | 69
FG1760A | FA42-517X4M-0608T1V-GV | 1 | TEIKOKU USA INC. | CV2588 |  |  | Ｓｔｙｒｏｌｕｔｉｏ | SUS304 | Ｔｈｅｒｍｉｎｏｌ | 0.82 | 0.5 | 482 | ℃ |  |  |  |  | 300 | L/min | 179 | m | 12.4 | 2 | ASME | 300LB | 460 | 60 | 17 | 34
FG1761A | F61-217J4BM-0204T1B1J-AV | 1 | TEIKOKU USA INC. | DH1406 | 1010795 |  | ＦｏｒｔＡｍａｎｄａ | SUS316 | ＨＣＮ | 0.71 | 0.23 | 40 | ℃ |  |  |  | 7 | 10 | L/min | 265 | m | 5 | 1 | ASME | 150LB | 460 | 60 | 3.4 | 6.8
FG1781A | RA42-617X4M-0810T1V-A | 2 | TEIKOKU USA INC. |  |  |  | Ｆｌｉｎｔ Ｈｉｌｌ | SUS304 | Ｐａｒａ－Ｄｉｅｔｈｙｌ Ｂｅｎｚｅｎｅ | 0.65 | 0.137 | 505 | ℃ |  |  |  | 67.26 | 415 | L/min | 217 | m | 16.6 | 2 | ASME | 300LB | 460 | 60 | 27 | 57
FG1792A | R44-317C4M-0608TS1V-E | 2 | TEIKOKU USA INC. |  |  |  | ＲＶＳ | SUS304 | Ｌｉｑｕｉｄ ＣＯ２ | 1.16 | 0.13 | -40F | ℃ |  |  |  |  | 170 | L/min | 100 | m | 5.9 | 4 | ASME | 300LB | 460 | 60 | 7.4 | 14.5
FG1794A | R42-217C4AM-0506S1-A | 10 | TEIKOKU USA INC. |  |  |  | ＲＶＳ | SUS304 | Ａｍｍｏｎｉａ | 0.65 | 0.5 | -40F | ℃ |  |  |  |  | 60 | L/min | 157 | m | 4 | 285 | ASME | 300LB | 460 | 60 | 4.5 | 6.8
FG1795A | R42-217C4AM-0506S1-E | 10 | TEIKOKU USA INC. |  |  |  | ＲＶＳ | SUS304 | Ａｍｍｏｎｉａ | 0.65 | 0.5 | -40 | ℃ |  |  |  |  | 120 | L/min | 105 | m | 4 | 285 | ASME | 300LB | 460 | 60 | 5.2 | 8
FG1796A | R42-119F4AM-0405R1-A | 11 | TEIKOKU USA INC. |  |  |  | ＲＶＳ | SUS304 | Ａｍｍｏｎｉａ | 0.65 | 0.35 | -45 | ℃ |  |  |  |  | 55 | L/min | 72 | m | 5 | 285 | ASME | 300LB | 460 | 60 | 1.7 | 2.8
FG1797A | R42-316F4AM-0608TS1-E | 10 | TEIKOKU USA INC. | FG1389A |  |  | Ｔ－ＵＳＡストック | SUS304 | Ａｍｍｏｎｉａ | 0.65 | 0.5 | -40 | ℃ |  |  |  |  | 190 | L/min | 106 | m | 4.4 | 285 | ASME | 300LB | 460 | 60 | 8.3 | 12
FG1799A | FA42-517X4M-0608T1V-GV | 1 | TEIKOKU USA INC. | FE1151A | 4610041616 |  | Ｅｖｏｎｉｋ | SUS304 | Ｔｈｅｒｍｉｎｏｌ ６６ | 0.766 | 0.33 | 644 | ℃ |  |  |  |  | 264 | L/min | 170 | m | 14.6 | 2 | ASME | 300LB | 460 | 60 | 17 | 34
FG1800A | R41-316F4AM-0510TS1-E | 20 | TEIKOKU USA INC. | FG1356A |  |  | Ｔ－ＵＳＡストック | SUS304 | Ａｍｍｏｎｉａ | 0.65 | 0.5 | -30 | ℃ |  |  |  |  | 100 | L/min | 140 | m | 4 | 145 | ASME | 150LB | 460 | 60 | 6.2 | 12
FG1813A | R42-215C4DM-0405SS1-E | 2 | TEIKOKU USA INC. | FG1634A |  |  | Ｃｏｒｖａｌ | SUS304 | Ｃｏｎｄｅｎｓａｔｅ | 0.7 | 1 | 50 | ℃ |  |  |  | 23.6 | 45 | L/min | 77 | m | 3.3 | 2 | ASME | 300LB | 480 | 60 | 1.7 | 3.5
FG1814A | R42-215C4DM-0405SS1-E | 2 | TEIKOKU USA INC. | FG1634A |  |  | Ｃｏｒｖａｌ | SUS304 | Ｃｏｎｄｅｎｓａｔｅ | 0.7 | 1 | 50 | ℃ |  |  |  | 23.6 | 45 | L/min | 77 | m | 3.3 | 2 | ASME | 300LB | 480 | 60 | 1.7 | 3.5
FG1815A | BA42-516J4BM-0506U1V-G | 1 | TEIKOKU USA INC. | FG1036 |  |  | Ｌｕｂｒｉｚｏｌ | SUS304 | Ｐａｒａｔｈｅｒｍ ＮＦ | 0.74 | 35 | 600 | ℃ |  |  |  |  | 150 | L/min | 250 | m | 12.2 | 2 | ASME | 300LB | 460 | 60 | 20 | 39
FG1816A | FA61-518J4BL-0508TF1-A | 1 | TEIKOKU USA INC. | FF2250A | P-20606 |  | Ａｌｅｆ | SUS316 | Ｓｔｅｒｉｌｅ Ｄｅｘｔｒｏｓｅ | 1.28 | 33 | 66 | ℃ |  |  |  | 0.26 |  | L/min | 46 | m | 3.41 | 1 | ASME | 150LB | 440 | 60 | 29 | 55
FG1817A | F61-416C4BL-0508TG1-AV | 1 | TEIKOKU USA INC. | FF2251A | P-20904 |  | Ａｌｅｆ | SUS316 | Ｓｔｅｒｉｌｅ ＡＭＳＵＬ | 1.21 | 1.8 | 76 | ℃ |  |  |  | 0.418 |  | L/min | 35.9 | m | 2.54 | 1 | ASME | 150LB | 440 | 60 | 12 | 23
FG1820A | F51-317C4DM-0506TS1-AV | 1 | TEIKOKU USA INC. | FC1036A | P-486 |  | Ｇｅｎｅｖａ | SUS304L | ＮＨＯ３（５３％） | 1.31 | 1 | 80 | ℃ |  |  |  |  | 100 | L/min | 140 | m | 7 | 1 | ASME | 150LB | 460 | 60 | 7.4 | 14.5
FG1823A | R42-217C6AL-0405S1-A | 4 | TEIKOKU USA INC. |  |  |  | ＲＶＳ | SUS304 | Ａｍｍｏｎｉａ | 0.65 | 0.5 | -40 | ℃ |  |  |  |  | 60 | L/min | 106 | m | 4 | 285 | ASME | 300LB | 575 | 60 | 4 | 5.3
FG1824A | R42-217C6AL-0506S1-A | 6 | TEIKOKU USA INC. |  |  |  | ＲＶＳ | SUS304 | Ａｍｍｏｎｉａ | 0.65 | 0.5 | -40F | ℃ |  |  |  |  | 60 | L/min | 157 | m | 4 | 285 | ASME | 300LB | 575 | 60 | 4.5 | 5.6
FG1825A | R42-217C6AL-0506S1-E | 2 | TEIKOKU USA INC. |  |  |  | ＲＶＳ | SUS304 | Ａｍｍｏｎｉａ | 0.65 | 0.5 | -40 | ℃ |  |  |  |  | 120 | L/min | 105 | m | 4 | 285 | ASME | 300LB | 575 | 60 | 5.2 | 6.4
FG1826A | R42-316C6AL-0506T1-E | 6 | TEIKOKU USA INC. |  |  |  | ＲＶＳ | SUS304 | Ａｍｍｏｎｉａ | 0.65 | 0.5 | -40 | ℃ |  |  |  |  | 100 | L/min | 195 | m | 4 | 285 | ASME | 300LB | 575 | 60 | 8.3 | 9.6
FG1827A | R42-529C6L-0810V1-E | 2 | TEIKOKU USA INC. |  |  |  | ＲＶＳ | SUS304 | Ａｍｍｏｎｉａ | 0.65 | 0.5 | -40 | ℃ |  |  |  |  | 190 | L/min | 157 | m | 4 | 285 | ASME | 300LB | 575 | 60 | 13.4 | 19
FG1828A | R42-526C6L-1012V1-E | 2 | TEIKOKU USA INC. |  |  |  | ＲＶＳ | SUS304 | Ａｍｍｏｎｉａ | 0.65 | 0.5 | -40 | ℃ |  |  |  |  | 270 | L/min | 157 | m | 4 | 285 | ASME | 300LB | 575 | 60 | 20 | 26
FG1881A | F62-417C4BM-0408UF1-GV | 1 | TEIKOKU USA INC. | FE1591A | P1-1511 |  | Ｄｏｗ | SUS316 | 備考 | 1.05 | 0.41 | 120 | ℃ |  |  |  | 4.2 | 110 | L/min | 295 | m | 9.4 | 2 | ASME | 150LB | 460 | 60 | 19.5 | 35.5
FG1882A | F42-517X4M-0405U1B1V-AV | 1 | TEIKOKU USA INC. |  | PU-405A | Ｅｖａｐｏｒａｔｏｒ Ｐｕｍｐ | Ｆｕｊｉ Ｏｉｌ | SUS304 | Ｅｄｉｂｌｅ Ｏｉｌ | 0.78 | 2 | 446 | ℃ |  |  |  |  | 22.4 | L/min | 352.8 | m | 7.4 | 1 | ASME | 150LB | 460 | 60 | 11 | 25
FG1897A | R42-526C4M-1012W1-E | 4 | TEIKOKU USA INC. |  |  |  | ＲＶＳ | SUS304 | Ａｍｍｏｎｉａ | 0.65 | 0.5 | -40 | ℃ |  |  |  |  | 375 | L/min | 160 | m | 4 | 285 | ASME | 300LB | 460 | 60 | 22.7 | 35
FG1898A | R42-526C4M-1012V1-E | 5 | TEIKOKU USA INC. |  |  |  | ＲＶＳ | SUS304 | Ａｍｍｏｎｉａ | 0.65 | 0.5 | -40 | ℃ |  |  |  |  | 270 | L/min | 157 | m | 4 | 285 | ASME | 300LB | 460 | 60 | 20 | 32
FG1899A | R42-216F4AM-0204S1-A | 3 | TEIKOKU USA INC. | FG1452A |  |  | Ｔ－ＵＳＡストック | SUS304 | Ａｍｍｏｎｉａ | 0.65 | 0.35 | -45 | ℃ |  |  |  |  | 40 | L/min | 158 | m | 5 | 2 | ASME | 300LB | 460 | 60 | 2.5 | 5
FG1900A | R42-316F4AM-0506T1-E | 10 | TEIKOKU USA INC. | FG1390A |  |  | Ｔ－ＵＳＡストック | SUS304 | Ａｍｍｏｎｉａ | 0.65 | 0.25 | 10 | ℃ |  |  |  |  | 100 | L/min | 195 | m | 3.9 | 285 | ASME | 300LB | 460 | 60 | 6.2 | 12
FG1901A | R42-526C4M-1012V1-E | 3 | TEIKOKU USA INC. | FG1391A |  |  | Ｔ－ＵＳＡストック | SUS304 | Ａｍｍｏｎｉａ | 0.65 | 0.5 | -40 | ℃ |  |  |  |  | 270 | L/min | 157 | m | 4 | 285 | ASME | 300LB | 460 | 60 | 20 | 32
FG1902A | R42-526C4M-1012V1-E | 5 | TEIKOKU USA INC. |  |  |  | ＲＶＳ | SUS304 | Ａｍｍｏｎｉａ | 0.65 | 0.5 | -40 | ℃ |  |  |  |  | 270 | L/min | 157 | m | 4 | 285 | ASME | 300LB | 460 | 60 | 20 | 32
FG1903A | R42-317C4AM-0506T1-E | 3 | TEIKOKU USA INC. | FG1451A |  |  | Ｔ－ＵＳＡストック | SUS304 | Ａｍｍｏｎｉａ | 0.65 | 0.35 | 20 | ℃ |  |  |  |  | 80 | L/min | 260 | m | 4 | 2 | ASME | 300LB | 460 | 60 | 9.2 | 19
FG1925A | DA92-416J4BM-0608S1-A | 2 | TEIKOKU USA INC. |  |  |  | ＦｌｉｎｔＨｉｌｌｓ | SCS10 | Ｗａｔｅｒ／Ｈ２Ｓ | 1 | 0.7 | 98 | ℃ |  |  |  | 0.9 | 140 | L/min | 129 | m | 6.1 | 2 | ASME | 300LB | 460 | 60 | 12 | 23
FG1935A | R42-518C4BM-0810U1-E | 1 | TEIKOKU USA INC. |  |  |  | ＲＶＳ | SUS304 | Ａｍｍｏｎｉａ，ＮＨ３ | 0.65 | 0.5 | -45 | ℃ |  |  |  |  | 360 | L/min | 284 | m | 8.3 | 2 | ASME | 300LB | 460 | 60 | 29 | 55
FG1936A | F42-216X4M-0506SS1V-EV | 1 | TEIKOKU USA INC. | FZ1372 |  |  | Ｔｉｃｏｎａ | SUS304 |  | 0.83 | 0.57 | 665 | ℃ |  |  |  |  | 88 | L/min | 43 | m | 3.9 | 2 | ASME | 300LB | 460 | 60 | 1.7 | 4.7
FG1938A | BA44-717J4YL-1015TM6V-EM | 1 | TEIKOKU USA INC. | FQ2037 |  |  | Enterprise Products Operating LLC | SUS304 | Ｉｓｏｂｕｔａｎｏｌ | 0.642 | 0.12 | 316 | ℃ |  |  |  | 74 | 572 | L/min | 790 | m | 15.5 | 4 | ASME | 600LB | 460 | 60 | 120 | 210
FG1948A | R42-326C4BM-0810T1-E | 1 | TEIKOKU USA INC. | FZ1933 |  |  | ＡｉｒＰｒｏｄｕｃｔ | SUS304 | Ａｍｍｏｎｉａ | 0.68 | 0.25 | -40 | ℃ |  |  |  |  | 195 | L/min | 41 | m | 3 | 2 | ASME | 300LB | 460 | 60 | 4.2 | 10.5
FG1949A | R42-316F4AM-0608TS1-E | 10 | TEIKOKU USA INC. | FG1389A |  |  | Ｔ－ＵＳＡストック | SUS304 | Ａｍｍｏｎｉａ | 0.65 | 0.5 | -40 | ℃ |  |  |  |  | 190 | L/min | 106 | m | 4.4 | 285 | ASME | 300LB | 460 | 60 | 8.3 | 12
FG1950A | R42-217C4AM-0405S1-A | 2 | TEIKOKU USA INC. | FG1649A |  |  | Ｔ－ＵＳＡストック | SUS304 | Ａｍｍｏｎｉａ | 0.65 | 0.35 | -45 | ℃ |  |  |  |  | 60 | L/min | 143 | m | 3.9 | 285 | ASME | 300LB | 460 | 60 | 3.4 | 6.8
FG1951A | RW63-617C4BM-0810TM4-A | 2 | TEIKOKU USA INC. |  | 30GA3A/B |  | ＦｌｉｎｔＨｉｌｌｓ | SUS316 | ＬＰＧ | 0.62 | 0.22 | 120 | ℃ |  |  |  | 45.8 | 240 | L/min | 725 | m | 16.3 | 3 | ASME | 300LB | 460 | 60 | 50 | 90
FG1964A | R42-216F4AM-0405S1-A | 11 | TEIKOKU USA INC. |  |  |  | ＲＶＳ | SUS304 | Ａｍｍｏｎｉａ | 0.65 | 0.5 | -40 | ℃ |  |  |  |  | 60 | L/min | 106 | m | 4 | 285 | ASME | 300LB | 460 | 60 | 2.9 | 4.7
FG1965A | R42-216F4AM-0405S1-A | 15 | TEIKOKU USA INC. | FG1446A |  |  | Ｔ－ＵＳＡストック | SUS304 | Ａｍｍｏｎｉａ | 0.65 | 0.5 | -40 | ℃ |  |  |  |  | 60 | L/min | 106 | m | 4 | 285 | ASME | 300LB | 460 | 60 | 2.9 | 4.7
FG1966A | R42-217C4AM-0506S1-A | 10 | TEIKOKU USA INC. |  |  |  | ＲＶＳ | SUS304 | Ａｍｍｏｎｉａ | 0.65 | 0.5 | -40F | ℃ |  |  |  |  | 60 | L/min | 157 | m | 4 | 285 | ASME | 300LB | 460 | 60 | 4.5 | 6.8
FG1967A | R42-119F4AM-0405R1-A | 10 | TEIKOKU USA INC. |  |  |  | ＲＶＳ | SUS304 | Ａｍｍｏｎｉａ | 0.65 | 0.35 | -45 | ℃ |  |  |  |  | 55 | L/min | 72 | m | 5 | 285 | ASME | 300LB | 460 | 60 | 1.7 | 2.8
FG1968A | F62-316C4DM-0405T1-AV | 2 | TEIKOKU USA INC. |  |  |  | ＦｌｉｎｔＨｉｌｌｓ | SUS316 | Ｓｏｕｒ Ｗａｔｅｒ | 0.99 | 0.58 | 116 | ℃ |  |  |  | 14.4 | 79 | L/min | 154 | m | 10 | 2 | ASME | 300LB | 460 | 60 | 6.2 | 12
FG1969A | DA62-726J4BM-1215V1-G | 1 | TEIKOKU USA INC. | FG1421A-2 |  |  | Ｈｅｍｌｏｃｋ | SUS316 | Ｃｈｌｏｒｏｓｉｌａｎｅｓ ｗｉｔｈ１ | 1.3 | 0.26 | 180 | ℃ |  |  |  | 39.3 | 600 | L/min | 87 | m | 8.8 | 2 | ASME | 300LB | 460 | 60 | 30 | 65
FG1970A | DA62-726J4BM-1215V1-G | 1 | TEIKOKU USA INC. | FG1421A-3 |  |  | Ｈｅｍｌｏｃｋ | SUS316 | Ｃｈｌｏｒｏｓｉｌａｎｅｓ ｗｉｔｈ１ | 1.3 | 0.26 | 180 | ℃ |  |  |  | 39.3 | 600 | L/min | 87 | m | 8.8 | 2 | ASME | 300LB | 460 | 60 | 30 | 65
FG1971A | R42-526C4M-1012V1-E | 4 | TEIKOKU USA INC. | FG1391A |  |  | Ｔ－ＵＳＡストック | SUS304 | Ａｍｍｏｎｉａ | 0.65 | 0.5 | -40 | ℃ |  |  |  |  | 270 | L/min | 157 | m | 4 | 285 | ASME | 300LB | 460 | 60 | 20 | 32
FG1972A | R42-119F4AM-0204R1-A | 4 | TEIKOKU USA INC. | FG1670A |  |  | Ｔ－ＵＳＡストック | SUS304 | Ａｍｍｏｎｉａ | 0.65 | 0.35 | -45 | ℃ |  |  |  |  | 20 | L/min | 94 | m | 3.61 | 300 | ASME | 300LB | 460 | 60 | 1.3 | 2.8
FG1973A | R42-216F4AM-0204S1-A | 4 | TEIKOKU USA INC. | FG1452A |  |  | Ｔ－ＵＳＡストック | SUS304 | Ａｍｍｏｎｉａ | 0.65 | 0.35 | -45 | ℃ |  |  |  |  | 40 | L/min | 158 | m | 5 | 2 | ASME | 300LB | 460 | 60 | 2.5 | 5
FG1975A | R42-526C4L-1012V1-E | 2 | TEIKOKU USA INC. |  |  |  | Ｊｏｈｎｓｏｎ | SUS304 | Ａｍｍｏｎｉａ，ＮＨ３ | 0.64 | 0.17 | 32 | ℃ |  |  |  |  | 466 | L/min | 108 | m | 3.9 | 2 | ASME | 300LB | 460 | 60 | 17 | 26
FG1976A | F41-518C4BM-0506U1-AV | 1 | TEIKOKU USA INC. |  | P801 |  | Ｄｅｓｍｅｔ | SUS304 | Ｖｅｇｅｔａｂｌｅ Ｏｉｌ | 0.91 | 32.6 | 150 | ℃ |  |  |  |  | 150 | L/min | 265 | m | 12.5 | 1 | ASME | 150LB | 480 | 60 | 26 | 51
FG1977A | F41-518U4L-0506U1-AV | 1 | TEIKOKU USA INC. |  | P822 |  | Ｄｅｓｍｅｔ | SUS304 | Ｖｅｇｅｔａｂｌｅ Ｏｉｌ | 0.86 | 5.8 | 300 | ℃ |  |  |  |  | 138 | L/min | 289 | m | 11.2 | 1 | ASME | 150LB | 480 | 60 | 21 | 41
FG1978A | FA41-518C4BM-0608T1-A | 1 | TEIKOKU USA INC. |  | P814AG |  | Ｄｅｓｍｅｔ | SUS304 | Ｆａｔｔｙ Ａｃｉｄ | 0.91 | 23.9 | 150 | ℃ |  |  |  |  | 285 | L/min | 190 | m | 14.8 | 1 | ASME | 150LB | 480 | 60 | 26 | 51
FG1982A | FW62-317K4M-0405TL1V-AV | 1 | TEIKOKU USA INC. |  | 61GA1202A |  | ＦｌｉｎｔＨｉｌｌｓ | SUS316 | １．４－ｄｉｅｔｈｙｌｂｅｎｚｅｎｅ | 0.72 | 0.24 | 400 | ℃ |  |  |  | 12.4 | 50 | L/min | 223 | m | 6.6 | 2 | ASME | 300LB | 460 | 60 | 5.5 | 12.5
FG1983A | FW62-317K4M-0405TL1V-AV | 1 | TEIKOKU USA INC. |  | 61GA1202B |  | ＦｌｉｎｔＨｉｌｌｓ | SUS316 | １．４－ｄｉｅｔｈｙｌｂｅｎｚｅｎｅ | 0.72 | 0.24 | 400 | ℃ |  |  |  | 12.4 | 50 | L/min | 223 | m | 6.6 | 2 | ASME | 300LB | 460 | 60 | 5.5 | 12.5
FG1984A | R42-217C4AM-0506S1-E | 1 | TEIKOKU USA INC. |  |  |  | Ｊｏｈｎｓｏｎ | SUS304 | Ｆｒｅｏｎ Ｒ－２２ | 1.28 | 0.24 | 36 | ℃ |  |  |  |  | 100 | L/min | 58 | m | 5.9 | 2 | ASME | 300LB | 460 | 60 | 3.9 | 8
FG2008A | R44-526C4M-1012V1V-E | 2 | TEIKOKU USA INC. |  |  |  | Ｍ＆Ｍ Ｒｅｆｒｉｇ | SUS304 | ＬＩＱＵＩＤ ＣＯ２ | 1.1 | 0.13 | -30 | ℃ |  |  |  |  | 340 | L/min | 105 | m | 5.2 | 580 | ASME | 300LB | 460 | 60 | 15 | 32
FG2009A | R44-317C4M-0608TS1V-E | 2 | TEIKOKU USA INC. |  |  |  | Ｍ＆Ｍ Ｒｅｆｒｉｇ | SUS304 | ＬＩＱＵＩＤ ＣＯ２ | 0.96 | 0.11 | 20 | ℃ |  |  |  |  | 100 | L/min | 120 | m | 4.3 | 580 | ASME | 300LB | 460 | 60 | 9.2 | 19
FG2010A | R43-217C4BM-0506S1-A | 1 | TEIKOKU USA INC. | DW2330-1 |  |  | ＲＶＳ | SUS304 | Ｒ－５０７ Ｒｅｆｒｉｇｅｒａｎｔ | 1.25 | 0.35 | -40 | ℃ |  |  |  |  | 56 | L/min | 65 | m | 4 | 3 | ASME | 300LB | 460 | 60 | 3.4 | 6.8
FG2011A | R64-2415H4BM-0405U1B1V-G | 1 | TEIKOKU USA INC. | FG1101A | P-4470 |  | ＢＡＳＦ ＬＡ | SUS316 | Ａｎｈｙｄｒｏｕｓ Ａｍｍｏｎｉａ | 0.58 | 0.106 | 104 | ℃ |  |  |  | 231.7 | 40 | L/min | 527 | m | 7.9 | 4 | ASME | 300LB | 460 | 60 | 17.8 | 32
FG2012A | R66-2615H4BM-0405RM12V-E | 1 | TEIKOKU USA INC. | FG1102A | P-4430 |  | ＢＡＳＦ ＬＡ | SUS316 | ＮＨ３ Ｗａｔｅｒ | 0.99 | 0.494 | 108 | ℃ |  |  |  | 11.8 | 27 | L/min | 1113 | m | 5.6 | 6 | ASME | 600LB | 460 | 60 | 40 | 71
FG2013A | BA61-417J4BL-0506U1-A | 1 | TEIKOKU USA INC. | CX1228 | P-416.2 |  | Ｍｉｎｎｅｓｏｔａ | SUS316 | Ｂｉｏｄｉｅｓｅｌ | 0.8 | 11 | 350 | ℃ |  |  |  | 3.9 | 79 | L/min | 300 | m | 8 | 1 | ASME | 150LB | 460 | 60 | 17 | 33
FG2014A | F62-2415H4BM-0508T1-AV | 2 | TEIKOKU USA INC. |  | 67-020A/B |  | Ｐｈｉｌｌｉｐｓ | SUS316 | ＮＡＰＨＴＨＡ | 0.72 | 0.46 | 105 | ℃ |  |  |  | 3 | 150 | L/min | 241 | m | 11.2 | 300 | ASME | 300LB | 460 | 60 | 12.5 | 22.9
FG2016A | F64-417J4BM-0205RM8V-A | 2 | TEIKOKU USA INC. |  | P-202AR/BR |  | ＢＡＳＦ | SUS316 | Ｃｒｕｄｅ ＢＤＯ | 0.99 | 2.75 | 255 | ℃ |  |  |  |  | 31 | L/min | 660 | m | 9.7 | 3.1 | ASME | 300LB | 460 | 60 | 17 | 33
FG2019A | D69-2341J4BM-0204T1B1V-A | 1 | TEIKOKU USA INC. |  | P54-112 |  | Ｐｅｎｎ Ａ Ｋｅｍ | SUS316 | Ｏｒｇａｎｉｃ Ｍｉｘ | 0.78 | 0.26 | 380 | ℃ |  |  |  | 28 | 28 | L/min | 286 | m | 6.6 | 11 | ASME | 1500LB | 460 | 60 | 7.2 | 13.7
FG2020A | FQ42-316X4L-0405TS1V-GV | 1 | TEIKOKU USA INC. |  | SM13B |  | Ｅａｓｔｍａｎ | SUS304 |  | 0.83 | 0.42 | 536 | ℃ |  |  |  | 23.8 | 50 | L/min | 75 | m | 5.7 | 2 | ASME | 300LB | 460 | 60 | 4.2 | 9
FG2021A | F42-316F4BM-0204T1B1-AV | 1 | TEIKOKU USA INC. |  | P3258R1 |  | ＷＲＢ／Ｐｈｉｌｉｐ | SUS304 | Ｇａｓｏｌｉｎｅ | 1 | 0.85 | 120 | ℃ |  |  |  | 15.5 | 30 | L/min | 186 | m | 8.2 | 255 | ASME | 150LB | 460 | 60 | 5.5 | 11
FG2022A | R42-526C4M-1012W1-E | 4 | TEIKOKU USA INC. |  |  |  | ＲＶＳ | SUS304 | Ａｍｍｏｎｉａ | 0.65 | 0.5 | -40 | ℃ |  |  |  |  | 480 | L/min | 153 | m | 4 | 285 | ASME | 300LB | 460 | 60 | 22.7 | 35
FG2023A | R42-526C4M-1012W1-E | 4 | TEIKOKU USA INC. |  |  |  | ＲＶＳ | SUS304 | Ａｍｍｏｎｉａ | 0.65 | 0.5 | -40 | ℃ |  |  |  |  | 375 | L/min | 160 | m | 4 | 285 | ASME | 300LB | 460 | 60 | 22.7 | 35
FG2025A | R44-217C4M-0405S1V-A | 2 | TEIKOKU USA INC. |  | P-7086A/B |  | Ｅｑｕｉｓｔａｒ | SUS304 | ＬＩＱＵＩＤ ＣＯ２ | 1.043 | 0.145 | -8.4 | ℃ |  |  |  | 264.7 | 38 | L/min | 100 | m | 3.9 | 580 | ASME | 300LB | 460 | 60 | 3.9 | 8
FG2026A | FA42-416J4XL-0506T1-G | 1 | TEIKOKU USA INC. | FF2069A |  |  | Ｓａｂｉｃ | SUS304 | Ｗａｔｅｒ | 0.94 | 0.21 | 285 | ℃ |  |  |  | 34.3 | 132 | L/min | 197 | m | 11.2 | 2 | DIN | PN40 | 480 | 60 | 12 | 23
FG2027A | F61-217W4L-0204SF1S-AV | 1 | TEIKOKU USA INC. |  | P-4230 |  | Ｔｉｃｏｎａ | SUS316 | ４－ＨＡＰ | 1.1 | 8.8 | 290 | ℃ |  |  |  | 0.1 | 20 | L/min | 108 | m | 5.1 | 1 | ASME | 150LB | 460 | 60 | 3 | 7
FG2029A | BA61-217J4BM-0204S1V-A | 2 | TEIKOKU USA INC. | FA1580A | 1121951 | ＨＯＴ ＯＩＬ ＰＵＭＰ | ＡＤＭ | SUS316 | Ｖｅｇｅｔａｂｌｅ Ｏｉｌ | 0.9 | 10 | 480 | ℃ |  |  |  |  | 20 | L/min | 150 | m | 3 | 1 | ASME | 150LB | 460 | 60 | 3 | 6.2
FG2030A | DA62-215J4BM-0204R1V-G | 5 | TEIKOKU USA INC. | FG1657A |  |  | Ｈｅｍｌｏｃｋ | SUS316 | Ｃｈｌｏｒｏｓｉｌａｎｅｓ | 1.39 | 0.38 | 100 | ℃ |  |  |  | 8.4 | 26 | L/min | 58 | m | 5.2 | 2 | ASME | 300LB | 460 | 60 | 1.7 | 3.45
FG2031A | DA62-617J4BM-0608T1-G | 1 | TEIKOKU USA INC. |  |  |  | ＨＥＭＬＯＣＫ | SUS316 | Ｃｈｌｏｒｏｓｉｌａｎｅｓ | 1.41 | 0.4 | 140 | ℃ |  |  |  | 5.5 | 312 | GPM | 210 | ft | 20 | 2 | ASME | 300LB | 460 | 60 | 50 | 90
FG2032A | DA62-616J4BM-0608U1V-G | 1 | TEIKOKU USA INC. | FG1562A |  |  | ＨＥＭＬＯＣＫ | SUS316 | Ｃｈｌｏｒｏｓｉｌａｎｅｓ | 1.41 | 0.4 | 140 | ℃ |  |  |  | 12.2 | 180 | L/min | 275 | m | 12.5 | 2 | ASME | 300LB | 460 | 60 | 40 | 74
FG2033A | DA62-617J4BM-0810U1-G | 1 | TEIKOKU USA INC. |  |  |  | ＨＥＭＬＯＣＫ | SUS316 | Ｃｈｌｏｒｏｓｉｌａｎｅ | 1.41 | 0.4 | 140 | ℃ |  |  |  | 5.5 | 310 | L/min | 254 | m | 16.4 | 2 | ASME | 300LB | 460 | 60 | 50 | 90
FG2042A | R65-417J4BM-0205RM10V-A | 2 | TEIKOKU USA INC. |  | P-111AR/BR |  | ＢＡＳＦ | SUS316 |  | 0.79 | 0.3 | 122 | ℃ |  |  |  | 69.5 | 37.3 | L/min | 900 | m | 11 | 4.14 | ASME | 300LB | 460 | 60 | 17 | 33
FG2044A | RV42-618X4M-0810UL1V-J | 1 | TEIKOKU USA INC. | CN2464 | 67-202 |  | Ｐｈｉｌｌｉｐｓ６６ | SUS304 | Ａｒｏｍａｔｉｃ Ｈｙｄｒｏｃａｒｂｏｎ | 0.729 | 0.24 | 342 | ℃ |  |  |  | 26.7 | 503 | L/min | 245 | m | 10 | 2 | ASME | 300LB | 460 | 60 | 38 | 70
FG2049A | F42-216C4UR-0204S1-AV | 10 | TEIKOKU USA INC. | FF1983A | 101939 |  | Ｄｏｏｓａｎ／ＡＦＳ | SUS304 | Ｄ．Ｉ．Ｗａｔｅｒ | 0.91 | 0.2 | 320 | ℃ |  |  |  |  | 32 | L/min | 108 | m | 6 | 2 | ASME | 300LB | 460 | 60 | 2.5 | 5
FG2050A | F42-216C4UR-0204S1-AV | 8 | TEIKOKU USA INC. | FF1983A | ﾋﾞｺｳﾗﾝ |  | Ｄｏｏｓａｎ | SUS304 | Ｄ．Ｉ．Ｗａｔｅｒ | 0.91 | 0.2 | 320 | ℃ |  |  |  |  | 32 | L/min | 108 | m | 6 | 2 | ASME | 300LB | 460 | 60 | 2.5 | 5
FG2051A | F42-316X4M-0405TS1V-GV | 4 | TEIKOKU USA INC. |  |  |  | Ｐｈｉｌｌｉｐｓ６６ | SUS304 | ＴＥＧ | 1.05 | 1 | 450 | ℃ |  |  |  | 3.3 | 80 | L/min | 93 | m | 9.9 | 2 | ASME | 300LB | 460 | 60 | 4.7 | 10.4
FG2052A | RW42-417C4BM-0405U1B1-A | 2 | TEIKOKU USA INC. |  | G-250B/G-250BS | M4 Supply Pumps | Ｂｒａｓｋｅｍ | SUS304 | Ｍ４ | 0.56 | 0.11 | 40 | ℃ |  |  |  | 3.63 |  | L/min | 150 | m | 3.1 | 2 | ASME | 300LB | 460 | 60 | 17 | 33
FG2054A | F42-316X4M-0405TS1V-GV | 2 | TEIKOKU USA INC. | FG2051A |  |  | Ｐｈｉｌｌｉｐｓ６６ | SUS304 | ＴＥＧ | 1.05 | 1 | 450 | ℃ |  |  |  | 3.3 | 80 | L/min | 93 | m | 9.9 | 2 | ASME | 300LB | 460 | 60 | 4.7 | 10.4
FG2055A | F42-316X4M-0405TS1V-GV | 8 | TEIKOKU USA INC. | FG2051A |  |  | Ｐｈｉｌｌｉｐｓ６６ | SUS304 | ＴＥＧ | 1.05 | 1 | 450 | ℃ |  |  |  | 3.3 | 80 | L/min | 93 | m | 9.9 | 2 | ASME | 300LB | 460 | 60 | 4.7 | 10.4
FG2056A | F42-316X4M-0405TS1V-GV | 10 | TEIKOKU USA INC. | FG2051A |  |  | Ｐｈｉｌｌｉｐｓ６６ | SUS304 | ＴＥＧ | 1.05 | 1 | 450 | ℃ |  |  |  | 3.3 | 80 | L/min | 93 | m | 9.9 | 2 | ASME | 300LB | 460 | 60 | 4.7 | 10.4
FG2058A | R42-316F4AG-0506T1-E | 1 | TEIKOKU USA INC. | CQ1200-2 |  |  | Ｇｏｌｄ Ｓｅｒｖｉ | SUS304 | ＮＨ３ | 0.65 | 0.5 | -5 | ℃ |  |  |  |  | 333 | L/min | 55 | m | 1.7 | 1.3 | JIS | 16K | 480 | 60 | 5.5 | 11
FG2059A | F42-216C4UR-0204S1-AV | 5 | TEIKOKU USA INC. | FF1983A | 101939 |  | Ｄｏｏｓａｎ／ＡＦＳ | SUS304 | Ｄ．Ｉ．Ｗａｔｅｒ | 0.91 | 0.2 | 320 | ℃ |  |  |  |  | 32 | L/min | 108 | m | 6 | 2 | ASME | 300LB | 460 | 60 | 2.5 | 5
FG2060A | F42-216C4UR-0204S1-AV | 7 | TEIKOKU USA INC. | FF1983A | 101939 |  | Ｄｏｏｓａｎ／ＡＦＳ | SUS304 | Ｄ．Ｉ．Ｗａｔｅｒ | 0.91 | 0.2 | 320 | ℃ |  |  |  |  | 32 | L/min | 108 | m | 6 | 2 | ASME | 300LB | 460 | 60 | 2.5 | 5
FG2061A | F42-216C4UR-0204S1-AV | 7 | TEIKOKU USA INC. | FF1983A | 101939 |  | Ｄｏｏｓａｎ／ＡＦＳ | SUS304 | Ｄ．Ｉ．Ｗａｔｅｒ | 0.91 | 0.2 | 320 | ℃ |  |  |  |  | 32 | L/min | 108 | m | 6 | 2 | ASME | 300LB | 460 | 60 | 2.5 | 5
FG2062A | F42-216C4UR-0204S1-AV | 7 | TEIKOKU USA INC. | FF1983A | 101939 |  | Ｄｏｏｓａｎ／ＡＦＳ | SUS304 | Ｄ．Ｉ．Ｗａｔｅｒ | 0.91 | 0.2 | 320 | ℃ |  |  |  |  | 32 | L/min | 108 | m | 6 | 2 | ASME | 300LB | 460 | 60 | 2.5 | 5
FG2063A | F42-216C4UR-0204S1-AV | 6 | TEIKOKU USA INC. | FF1983A | 101939 |  | Ｄｏｏｓａｎ／ＡＦＳ | SUS304 | Ｄ．Ｉ．Ｗａｔｅｒ | 0.91 | 0.2 | 320 | ℃ |  |  |  |  | 32 | L/min | 108 | m | 6 | 2 | ASME | 300LB | 460 | 60 | 2.5 | 5
FG2077A | F62-518C4BM-0506U1-ER | 2 | TEIKOKU USA INC. |  | E21P24A/B |  | Ｆｌｉｎｔ Ｈｉｌｌ | SUS316 | Ｉｓｏｂｕｔａｎｅ | 0.528 | 0.14 | 100 | ℃ |  |  |  | 87 | 230 | L/min | 350 | m | 13 | 2 | ASME | 300LB | 460 | 60 | 22 | 44
FG2079A | R42-529C4M-0810V1-E | 5 | TEIKOKU USA INC. |  |  |  | ＲＶＳ | SUS304 | Ａｍｍｏｎｉａ | 0.65 | 0.5 | -40 | ℃ |  |  |  |  | 190 | L/min | 157 | m | 4 | 285 | ASME | 300LB | 460 | 60 | 13.4 | 24
FG2081A | R42-526C4M-1012W1-E | 2 | TEIKOKU USA INC. |  |  |  | ＥＭＲ | SUS304 | Ａｍｍｏｎｉａ，ＮＨ３ | 0.69 | 0.28 | -40 | ℃ |  |  |  |  | 300 | L/min | 184 | m | 4 | 2 | ASME | 300LB | 460 | 60 | 17 | 35
FG2082A | BA61-516J4BM-0810T1-E | 1 | TEIKOKU USA INC. | CX2708 | P-416.1 |  | ＲＥＧ Ａｌｂｅｒｔ | SUS316 | Ｂｉｏｄｉｅｓｅｌ | 0.8 | 11 | 350 | ℃ |  |  |  | 3.9 | 473 | L/min | 104 | m | 11.8 | 1 | ASME | 150LB | 460 | 60 | 20 | 39
FG2090A | F42-216C4UR-0204S1-AV | 4 | TEIKOKU USA INC. | FF1983A | 101939 |  | ＡＦＳ | SUS304 | Ｄ．Ｉ．Ｗａｔｅｒ | 0.91 | 0.2 | 320 | ℃ |  |  |  |  | 32 | L/min | 108 | m | 6 | 2 | ASME | 300LB | 460 | 60 | 2.5 | 5
FG2091A | F42-216C4UR-0204S1-AV | 4 | TEIKOKU USA INC. | FF1983A | 101939 |  | ＡＦＳ | SUS304 | Ｄ．Ｉ．Ｗａｔｅｒ | 0.91 | 0.2 | 320 | ℃ |  |  |  |  | 32 | L/min | 108 | m | 6 | 2 | ASME | 300LB | 460 | 60 | 2.5 | 5
FG2092A | F42-216C4UR-0204S1-AV | 3 | TEIKOKU USA INC. | FF1983A | 101939 |  | ＡＦＳ | SUS304 | Ｄ．Ｉ．Ｗａｔｅｒ | 0.91 | 0.2 | 320 | ℃ |  |  |  |  | 32 | L/min | 108 | m | 6 | 2 | ASME | 300LB | 460 | 60 | 2.5 | 5
FG2093A | F42-216C4UR-0204S1-AV | 3 | TEIKOKU USA INC. | FF1983A | 101939 |  | Doosan | SUS304 | Ｄ．Ｉ．Ｗａｔｅｒ | 0.91 | 0.2 | 320 | ℃ |  |  |  |  | 32 | L/min | 108 | m | 6 | 2 | ASME | 300LB | 460 | 60 | 2.5 | 5
FG2094A | F42-216C4UR-0204S1-AV | 3 | TEIKOKU USA INC. | FF1983A | 101939 |  | ＡＦＳ | SUS304 | Ｄ．Ｉ．Ｗａｔｅｒ | 0.91 | 0.2 | 320 | ℃ |  |  |  |  | 32 | L/min | 108 | m | 6 | 2 | ASME | 300LB | 460 | 60 | 2.5 | 5
FG2095A | F42-216C4UR-0204S1-AV | 5 | TEIKOKU USA INC. | FF1983A | 101939 |  | ＡＦＳ | SUS304 | Ｄ．Ｉ．Ｗａｔｅｒ | 0.91 | 0.2 | 320 | ℃ |  |  |  |  | 32 | L/min | 108 | m | 6 | 2 | ASME | 300LB | 460 | 60 | 2.5 | 5
FG2097A | FA61-217C4BM-0204R1-AV | 2 | TEIKOKU USA INC. | CW4255 |  |  | Ｆｅｒｇｕｓｏｎ | SUS316 | ５０％Ｃａｕｓｔｉｃ Ｓｏｄａ | 1.52 | 26.5 | 100 | ℃ |  |  |  |  | 26 | L/min | 60 | m |  | 1 | ASME | 150LB | 460 | 60 | 3.4 | 6.8
FG2100A | R44-526C4M-1012V1V-E | 1 | TEIKOKU USA INC. |  |  |  | ＲＶＳ | SUS304 | ＬＩＱＵＩＤ ＣＯ２ | 1.15 | 0.25 | 0 | ℃ |  |  |  |  | 306 | L/min | 100 | m | 4.9 | 580 | ASME | 300LB | 460 | 60 | 15 | 32
FG2101A | R42-526C4M-1012V1-E | 6 | TEIKOKU USA INC. |  |  |  | ＪＫＭＩ | SUS304 | Ａｍｍｏｎｉａ， ＮＨ３ | 0.65 | 0.18 | 0 | ℃ |  |  |  |  | 440 | L/min | 153 | m | 3.7 | 300 | ASME | 300LB | 460 | 60 | 17 | 35
FG2102A | R42-526C4M-1012W1-E | 1 | TEIKOKU USA INC. | FD2345A |  |  | Ｓｅａｂｏａｒｄ | SUS304 | Ａｍｍｏｎｉａ | 0.65 | 0.5 | -40 | ℃ |  |  |  |  | 375 | L/min | 160 | m | 4 | 285 | ASME | 300LB | 460 | 60 | 22.7 | 35
FG2116A | BA92-516J4BM-0608T1V-G | 1 | TEIKOKU USA INC. |  | 42GA98 |  | ＦｌｉｎｔＨｉｌｌｓ | ALLOY C | Ｂｒｉｎｅ | 0.93 | 0.2 | 275 | ℃ |  |  |  | 137 | 252 | L/min | 211 | m | 13 | 300 | ASME | 300LB | 460 | 60 | 20 | 39
FG2117A | R42-426C4M-1012U1-E | 2 | TEIKOKU USA INC. |  |  |  | ＪＣＩ | SUS304 | Ａｍｍｏｎｉａ，ＮＨ３ | 0.65 | 0.18 | 22 | ℃ |  |  |  |  | 231 | L/min | 107 | m | 3.9 | 300 | ASME | 300LB | 460 | 60 | 8.5 | 19
FG2123A | R42-217C4AM-0506S1-A | 10 | TEIKOKU USA INC. | FG1230A |  |  | Ｔ－ＵＳＡストック | SUS304 | Ａｍｍｏｎｉａ | 0.65 | 0.5 | -40 | ℃ |  |  |  |  | 60 | L/min | 157 | m | 4 | 285 | ASME | 300LB | 460 | 60 | 4.5 | 6.8
FG2124A | R42-316F4AM-0608TS1-E | 10 | TEIKOKU USA INC. |  |  |  | ＲＶＳ | SUS304 | Ａｍｍｏｎｉａ | 0.65 | 0.5 | -40 | ℃ |  |  |  |  | 190 | L/min | 106 | m | 4.4 | 285 | ASME | 300LB | 460 | 60 | 8.3 | 12
FG2125A | R42-416C4AM-0608T1-E | 3 | TEIKOKU USA INC. | FG1672A |  |  | Ｔ－ＵＳＡストック | SUS304 | Ａｍｍｏｎｉａ | 0.65 | 0.35 | -45 | ℃ |  |  |  |  | 160 | L/min | 225 | m | 4.9 | 285 | ASME | 300LB | 460 | 60 | 12 | 23
FG2126A | R42-217C4AM-0506S1-E | 10 | TEIKOKU USA INC. | FG1592A |  |  | Ｔ－ＵＳＡストック | SUS304 | Ａｍｍｏｎｉａ | 0.65 | 0.5 | -40 | ℃ |  |  |  |  | 120 | L/min | 105 | m | 4 | 285 | ASME | 300LB | 460 | 60 | 3.9 | 8
FG2127A | R42-316F4AM-0608TS1-E | 10 | TEIKOKU USA INC. | FG1698A |  |  | Ｔ－ＵＳＡストック | SUS304 | Ａｍｍｏｎｉａ | 0.65 | 0.5 | -40 | ℃ |  |  |  |  | 190 | L/min | 106 | m | 4.4 | 285 | ASME | 300LB | 460 | 60 | 8.3 | 12
FG2132A | R63-616C4BM-0810TM4-E | 1 | TEIKOKU USA INC. |  | E28P103B |  | ＦｌｉｎｔＨｉｌｌｓ | SUS316 |  | 0.56 | 0.17 | 115 | ℃ |  |  |  | 195.1 | 240 | L/min | 457 | m | 9.5 | 435 | ASME | 300LB | 460 | 60 | 40 | 74
FG2133A | R63-616C4BM-0810TM4-E | 1 | TEIKOKU USA INC. |  | E28P103A |  | ＦｌｉｎｔＨｉｌｌｓ | SUS316 |  | 0.56 | 0.17 | 115 | ℃ |  |  |  | 195.1 | 240 | L/min | 457 | m | 9.5 | 435 | ASME | 300LB | 460 | 60 | 40 | 74
FG2137A | R42-316F4AM-0608TS1-E | 10 | TEIKOKU USA INC. | FG1698A |  |  | Ｔ－ＵＳＡストック | SUS304 | Ａｍｍｏｎｉａ | 0.65 | 0.5 | -40 | ℃ |  |  |  |  | 190 | L/min | 106 | m | 4.4 | 285 | ASME | 300LB | 460 | 60 | 8.3 | 12
FG2138A | R42-529C4M-0810V1-E | 2 | TEIKOKU USA INC. | FG1170A |  |  | Ｔ－ＵＳＡストック | SUS304 | Ａｍｍｏｎｉａ | 0.65 | 0.5 | -40 | ℃ |  |  |  |  | 190 | L/min | 157 | m | 4 | 285 | ASME | 300LB | 460 | 60 | 13.4 | 24
FG2139A | R42-529C4M-0810V1-E | 5 | TEIKOKU USA INC. |  |  |  | ＲＶＳ | SUS304 | Ａｍｍｏｎｉａ | 0.65 | 0.5 | -40 | ℃ |  |  |  |  | 190 | L/min | 157 | m | 4 | 285 | ASME | 300LB | 460 | 60 | 13.4 | 24
FG2141A | FA61-417C4BM-0810S1-A | 2 | TEIKOKU USA INC. |  | P701A/B |  | Ｔｅｓｓｅｎｄｅｒｌ | SUS316 | ＮａＨＳ | 1.28 | 5.7 | 150 | ℃ |  |  |  | 1.2 | 300 | L/min | 85 | m | 18.7 | 150 | ASME | 150LB | 460 | 60 | 15 | 30
FG2142A | F61-217W4L-0204S1S-GV | 2 | TEIKOKU USA INC. |  | P302A/B |  | Ｔｅｓｓｅｎｄｅｒｌ | SUS316 | Ｍｏｌｔｅｎ Ｓｕｌｆｅｒ | 1.78 | 6.9 | 300 | ℃ |  |  |  |  | 15 | L/min | 120 | m | 4.9 | 150 | ASME | 150LB | 460 | 60 | 3.4 | 7.5
FG2143A | F61-216X4M-0204SS1V-GV | 1 | TEIKOKU USA INC. |  |  |  | ＵＮＩＯＮ ＣＡＲＢ | SUS316 | Ａｍｉｎｅｓ | 1.09 | 20 | 358 | ℃ |  |  |  | 0.5 | 10 | L/min | 83 | m | 4.3 | 150 | ASME | 150LB | 460 | 60 | 1.7 | 4.7
FG2144A | F41-517X4M-0408UF1V-GV | 2 | TEIKOKU USA INC. | FE1728A |  |  | Ｅｑｕｉｓｔａｒ | SUS304 | Ｄｏｗｔｈｅｒｍ Ｑ | 0.75 | 0.5 | 572 | ℃ |  |  |  |  | 160 | L/min | 177 | m | 10.2 | 150 | ASME | 300LB | 460 | 60 | 15 | 30
FG2145A | R41-316F4AM-0510TS1-E | 1 | TEIKOKU USA INC. | FG1800A |  |  | Ｔ－ＵＳＡストック | SUS304 | Ａｍｍｏｎｉａ | 0.65 | 0.5 | -30 | ℃ |  |  |  |  | 100 | L/min | 140 | m | 4 | 145 | ASME | 150LB | 460 | 60 | 6.2 | 12
FG2152A | BA42-426J4BM-1012T1V-G | 1 | TEIKOKU USA INC. |  | P-104 |  | Ａｓｈｌａｎｄ | SUS304 | Ｄｏｗｔｈｅｒｍ Ｇ | 0.84 | 0.3 | 550 | ℃ |  |  |  |  | 330 | L/min | 45 | m | 6.2 | 300 | ASME | 300LB | 460 | 60 | 7.5 | 18
FG2154A | F61-317C4DM-0204TF1-AV | 1 | TEIKOKU USA INC. | CP2975 | P-1123 |  | ＢＡＳＦ | SUS316 | ＶＡＲＩＯＵＳ ＡＭＩＮＥＳ | 0､881 | 0.588 | 125.6 | ℃ |  |  |  | 5.8 | 20 | L/min | 224 | m | 5.3 | 1 | ASME | 150LB | 460 | 60 | 7.4 | 15
FG2155A | F61-317J4BM-0204TG1-AV | 1 | TEIKOKU USA INC. | DP1214 | P-3250 |  | ＢＡＳＦ | SUS316 | Ｏｒｇａｎｉｃ Ｌｉｑｕｉｄ | 0.81 | 0.52 | 320 | ℃ |  |  |  | 3.09 | 55 | L/min | 143 | m | 5.8 | 1 | ASME | 150LB | 460 | 60 | 7.4 | 14.5
FG2156A | F61-317C4DM-0508TG1-AV | 1 | TEIKOKU USA INC. | CP2977 | P-1170 |  | ＢＡＳＦ | SUS316 | ＢＤＭＡＥ | 0.871 | 1.02 | 110 | ℃ |  |  |  | 0.2 | 115 | L/min | 138 | m | 4.1 | 1 | ASME | 150LB | 460 | 60 | 7.4 | 14.5
FG2157A | F41-317C4DM-0405T1-AV | 1 | TEIKOKU USA INC. | CT2632 | P-745 |  | ＢＡＳＦ | SUS304 | Ｍｅｔｈａｎｏｌ ＆ Ｗａｔｅｒ | 0.75 | 0.3 | 154 | ℃ |  |  |  | 17 | 64.5 | L/min | 153 | m | 12.3 | 1 | ASME | 150LB | 460 | 60 | 6.6 | 14
FG2158A | F61-216C4DM-0405SS1-AV | 2 | TEIKOKU USA INC. |  |  |  | Ｔｅｓｓｅｎｄｅｒｌ | SUS316 | ２０％ ＮａＨＳ | 1.18 | 5.3 | 132 | ℃ |  |  |  |  | 50 | L/min | 68 | m | 6.6 | 1 | ASME | 150LB | 460 | 60 | 2.2 | 4.7
FG2159A | R42-316F4AM-0506T1-E | 10 | TEIKOKU USA INC. |  |  |  | ＲＶＳ | SUS304 | Ａｍｍｏｎｉａ | 0.65 | 0.25 | 10 | ℃ |  |  |  |  | 100 | L/min | 195 | m | 3.9 | 285 | ASME | 300LB | 460 | 60 | 8.3 | 12
FG2160A | R42-217C4AM-0506S1-A | 10 | TEIKOKU USA INC. |  |  |  | ＲＶＳ | SUS304 | Ａｍｍｏｎｉａ | 0.65 | 0.5 | -40F | ℃ |  |  |  |  | 60 | L/min | 157 | m | 4 | 285 | ASME | 300LB | 460 | 60 | 4.5 | 6.8
FG2161A | R42-119F4AM-0405R1-A | 3 | TEIKOKU USA INC. | FG1591A |  |  | Ｔ－ＵＳＡストック | SUS304 | Ａｍｍｏｎｉａ | 0.65 | 0.35 | -45 | ℃ |  |  |  |  | 55 | L/min | 72 | m | 5 | 285 | ASME | 300LB | 460 | 60 | 1.3 | 2.8
FG2162A | RW91-217C4BN-0405SL1-J | 3 | TEIKOKU USA INC. |  |  | METHANOL COLUMN FEED PUMP | ＢＡＳＦ | ALLOY C |  | 1.01 | 0.5 | 205 | ℃ |  |  |  | 34.7 | 64 | L/min | 80 | m | 4.6 | 150 | ASME | 150LB | 460 | 60 | 2.5 | 5.3
FH1003A | R42-316F4AM-0506T1-E | 10 | TEIKOKU USA INC. | FG1900A |  |  | Ｔ－ＵＳＡストック | SUS304 | Ａｍｍｏｎｉａ | 0.65 | 0.25 | 10 | ℃ |  |  |  |  | 100 | L/min | 195 | m | 3.9 | 285 | ASME | 300LB | 460 | 60 | 6.2 | 12
FH1004A | R42-526C4M-1012V1-E | 5 | TEIKOKU USA INC. |  |  |  | ＲＶＳ | SUS304 | Ａｍｍｏｎｉａ | 0.65 | 0.5 | -40 | ℃ |  |  |  |  | 270 | L/min | 157 | m | 4 | 285 | ASME | 300LB | 460 | 60 | 20 | 32
FH1005A | R42-317C4AM-0506T1-E | 3 | TEIKOKU USA INC. | FG1903A |  |  | Ｔ－ＵＳＡストック | SUS304 | Ａｍｍｏｎｉａ | 0.65 | 0.35 | 20 | ℃ |  |  |  |  | 80 | L/min | 260 | m | 4 | 2 | ASME | 300LB | 460 | 60 | 9.2 | 19
FH1006A | R42-416C4AM-0608T1-E | 3 | TEIKOKU USA INC. | FG2125A |  |  | Ｔ－ＵＳＡストック | SUS304 | Ａｍｍｏｎｉａ | 0.65 | 0.35 | -45 | ℃ |  |  |  |  | 160 | L/min | 225 | m | 4.9 | 285 | ASME | 300LB | 460 | 60 | 12 | 23
FH1007A | FA61-518U4XL-0810T1V-E | 1 | TEIKOKU USA INC. | FZ1194 | P-416.1 |  | ＷＤＢ | SUS316 | Ｂｉｏｄｉｅｓｅｌ | 0.8 | 11 | 350 | ℃ |  |  |  |  | 473 | L/min | 104 | m | 11.8 | 145 | ASME | 150LB | 460 | 60 | 21 | 42
FH1008A | FA61-617X4XL-0506U1V-A | 1 | TEIKOKU USA INC. | FZ1195 | P-416.2 |  | ＷＤＢ | SUS316 | Ｂｉｏｄｉｅｓｅｌ | 0.8 | 11 | 350 | ℃ |  |  |  |  | 79 | L/min | 391 | m | 8 | 145 | ASME | 150LB | 460 | 60 | 30 | 62
FH1009A | F91-217U4XL-0204S1-AV | 1 | TEIKOKU USA INC. | FZ1197 | P-428 |  | ＷＤＢ | SCS11 | Ｃｒｕｄｅ Ｇｌｙｃｅｒｉｎｅ | 1.2 | 20 | 300 | ℃ |  |  |  |  | 6.8 | L/min | 122 | m | 4.3 | 145 | ASME | 150LB | 460 | 60 | 3 | 7
FH1010A | F41-217C4DM-0405S1-AV | 1 | TEIKOKU USA INC. | FE2138A |  |  | ＳＴＩ | SUS304 |  | 0.887 | 1 | 60 | ℃ |  |  |  | 0.119 | 50 | L/min | 100 | m | 4.9 | 1 | ASME | 150LB | 460 | 60 | 3 | 6.2
FH1012A | R42-119F2AM-0405R1-A | 1 | TEIKOKU USA INC. |  |  |  | ＢａｒＷ Ｆｏｏｄｓ | SUS304 | Ａｍｍｏｎｉａ | 0.65 | 0.35 | -45 | ℃ |  |  |  |  | 55 | L/min | 72 | m | 5 | 300 | ASME | 300LB | 230 | 60 | 1.3 | 5.6
FH1016A | F61-317C4DM-0204T1B1-AB | 2 | TEIKOKU USA INC. |  | P-9C/D |  | Ｄｏｗ Ｂｒａｓｉｌ | SUS316 |  | 1.2 | 4 | 25 | ℃ | Ｕｎｋｎｏｗｎ | 1 |  |  | 116.7 | L/min | 75 | m | 2 | 150 | ASME | 150LB | 460 | 60 | 9.2 | 19
FH1017A | F41-216C4DL-0204S1-AV | 1 | TEIKOKU USA INC. | CX1232 | P-502 |  | Ｗ．Ｉｏｗａ Ｅｎｅ | SUS304 | Ｍｅｔｈａｎｏｌ＋Ｗａｔｅｒ | 0.83 | 2 | 91 | ℃ |  |  |  | 2.9 | 10.9 | L/min | 164 | m | 3.8 | 1 | ASME | 150LB | 460 | 60 | 2.5 | 5
FH1018A | R42-416C4BM-0405U1B1-A | 1 | TEIKOKU USA INC. | FZ1862 |  |  | Ｓｔｅｌｌａｒ Ｇｒ | SUS304 | Ａｍｍｏｎｉａ | 0.65 | 0.25 | 20 | ℃ |  |  |  |  | 20 | L/min | 500 | m | 4.4 | 300 | ASME | 300LB | 460 | 60 | 12 | 23
FH1030A | F41-417K4M-0508TG1V-GV | 1 | TEIKOKU USA INC. |  |  |  | Ａｌｌｎｅｘ Ｉｎｃ | SUS304 | Ｄｏｗｔｈｅｒｍ Ｊ | 0.78 | 0.96 | 392 | ℃ |  |  |  |  | 220 | L/min | 139 | m | 8.5 | 150 | ASME | 150LB | 460 | 60 | 11 | 22
FH1031A | R42-217C4AM-0405S1-A | 2 | TEIKOKU USA INC. | FG1649A |  |  | Ｔ－ＵＳＡストック | SUS304 | Ａｍｍｏｎｉａ | 0.65 | 0.35 | -45 | ℃ |  |  |  |  | 60 | L/min | 143 | m | 3.9 | 285 | ASME | 300LB | 460 | 60 | 3.4 | 6.8
FH1032A | R42-529C4M-0810V1-E | 4 | TEIKOKU USA INC. |  |  |  | Ｔ－ＵＳＡストック | SUS304 | Ａｍｍｏｎｉａ | 0.65 | 0.5 | -40 | ℃ |  |  |  |  | 190 | L/min | 157 | m | 4 | 285 | ASME | 300LB | 460 | 60 | 13.4 | 24
FH1033A | R42-316F4AM-0608TS1-E | 10 | TEIKOKU USA INC. |  |  |  | Ｔ－ＵＳＡストック | SUS304 | Ａｍｍｏｎｉａ | 0.65 | 0.5 | -40 | ℃ |  |  |  |  | 190 | L/min | 106 | m | 4.4 | 285 | ASME | 300LB | 460 | 60 | 8.3 | 12
FH1034A | R42-316F4AM-0506T1-E | 10 | TEIKOKU USA INC. |  |  |  | Ｔ－ＵＳＡストック | SUS304 | Ａｍｍｏｎｉａ | 0.65 | 0.25 | 10 | ℃ |  |  |  |  | 100 | L/min | 195 | m | 3.9 | 285 | ASME | 300LB | 460 | 60 | 8.3 | 12
FH1035A | R42-216F4AM-0405S1-A | 10 | TEIKOKU USA INC. | FG1699A |  |  | Ｔ－ＵＳＡストック | SUS304 | Ａｍｍｏｎｉａ | 0.65 | 0.5 | -40 | ℃ |  |  |  |  | 60 | L/min | 106 | m | 4 | 285 | ASME | 300LB | 460 | 60 | 2.9 | 4.7
FH1036A | R42-526C4M-1012W1-E | 4 | TEIKOKU USA INC. |  |  |  | ＲＶＳ | SUS304 | Ａｍｍｏｎｉａ | 0.65 | 0.5 | -40 | ℃ |  |  |  |  | 480 | L/min | 153 | m | 4 | 285 | ASME | 300LB | 460 | 60 | 22.7 | 35
FH1038A | FQ42-518U4M-0508UF1-JR | 2 | TEIKOKU USA INC. |  | P-106A/B |  | Ｔａｍｉｎｃｏ | SUS304 | Ｍｉｘｅｄ Ｅｔｈｙｌａｍｉｎｅｓ | 0.688 | 0.125 | 245 | ℃ |  |  |  | 123.5 | 250 | L/min | 285 | m | 15.7 | 300 | ASME | 300LB | 460 | 60 | 26 | 49
FH1039A | FQ42-518U4M-0508UF1-JR | 1 | TEIKOKU USA INC. | FH1038A |  |  | Ｔａｍｉｎｃｏ | SUS304 | Ｍｉｘｅｄ Ｅｔｈｙｌａｍｉｎｅｓ | 0.688 | 0.125 | 245 | ℃ |  |  |  | 123.5 | 250 | L/min | 285 | m | 15.7 | 300 | ASME | 300LB | 460 | 60 | 26 | 49
FH1040A | FQ42-417C4BM-0508TF1-JR | 1 | TEIKOKU USA INC. |  | P-108 |  | Ｔａｍｉｎｃｏ | SUS304 | ＭＥＡ | 0.695 | 0.124 | 165 | ℃ |  |  |  | 95.7 | 225 | L/min | 233 | m | 7.2 | 300 | ASME | 300LB | 460 | 60 | 17 | 33
FH1041A | BA42-616J4BM-1212T1V-G | 1 | TEIKOKU USA INC. |  | P-352 |  | Ａｓｈｌａｎｄ | SUS304 | Ｄｏｗｔｈｅｒｍ Ｇ | 0.84 | 0.33 | 550 | ℃ |  |  |  |  | 925 | L/min | 115 | m | 31.8 | 300 | ASME | 300LB | 460 | 60 | 34 | 61
FH1042A | RW92-518C4BM-0810UL1-E | 2 | TEIKOKU USA INC. |  | 30GA5A/B |  | ＦＨＲ | ｿﾉﾀ | ＬＰＧ | 0.61 | 0.15 | 110 | ℃ |  |  |  | 210 | 324 | L/min | 274 | m | 10.2 | 300 | ASME | 300LB | 460 | 60 | 26 | 51
FH1043A | RW92-518C4BM-0506UL1-A | 2 | TEIKOKU USA INC. |  | 30GA6A/B |  | ＦＨＲ | ｿﾉﾀ | Ｐｒｏｐａｎｅ／Ｂｕｔａｎｅ Ｍｉｘ | 0.55 | 0.15 | 110 | ℃ |  |  |  | 110 | 228 | L/min | 353 | m | 15.7 | 300 | ASME | 300LB | 460 | 60 | 22 | 44
FH1044A | DP69-2515J4BN-0810T1V-AT | 1 | TEIKOKU USA INC. |  | HB-G-10 |  | Ｅａｓｔｍａｎ | SUS316 |  | 0.74 | 0.22 | 290 | ﾟF |  |  |  |  | 250 | GPM | 148 | ft | 14.1 | 2250 | ASME | 1500LB | 460 | 60 | 29 | 50
FH1045A | BP42-617J4BM-1212T1V-JT | 2 | TEIKOKU USA INC. |  | CP28022A/B |  | ＳＡＢＩＣ | SUS304 | Ｔｈｅｒｍｉｎｏｌ ５９ | 0.74 | 0.23 | 650 | ℃ |  |  |  | 23.6 | 900 | L/min | 85 | m | 25.6 | 300 | ASME | 300LB | 460 | 60 | 50 | 90
FH1046A | BP42-518J4BM-0508TF1V-GT | 2 | TEIKOKU USA INC. |  | CP28023A/B |  | ＳＡＢＩＣ | SUS304 | Ｔｈｅｒｍｉｎｏｌ ５９ | 0.74 | 0.23 | 650 | ℃ |  |  |  | 23.6 | 190 | L/min | 180 | m | 11.5 | 300 | ASME | 300LB | 460 | 60 | 22 | 44
FH1054A | R41-216F4DR-0204S1-A | 1 | TEIKOKU USA INC. | CL1495-1 |  |  | Ｐｉｎｎａｃｌｅ | SUS304 | Ａｍｍｏｎｉａ | 0.65 | 0.5 | 40 | ℃ |  |  |  |  | 20 | L/min | 110 | m | 3 | 10 | ASME | 300LB | 460 | 60 | 2.5 | 5.5
FH1055A | F61-216X4M-0204SG1V-GV | 1 | TEIKOKU USA INC. |  | M2L5-G-249 |  | ＵｎｉｏｎＣａｒｂｉ | SUS316 | Ａｍｉｎｅｓ | 0.94 | 81.6 | 385 | ℃ |  |  |  | 1.2 | 15 | L/min | 25 | m | 4.6 | 150 | ASME | 150LB | 460 | 60 | 1.7 | 4.7
FH1063A | F73-416C4BM-0205RM8-A | 2 | TEIKOKU USA INC. |  | 65GA6 A/B |  | Flint Hills Resources | SUS316L | NAPHTHA (SOLVENT) | 0.743 | 0.38 | 160 | ℃ |  |  |  | 2.14 | 35.9 | L/min | 565 | m | 10.8 | 435 | ASME | 300LB | 460 | 60 | 12 | 23
FH1065A | F72-417C4BM-1010S1-AV | 2 | TEIKOKU USA INC. |  | 65GA12 A/B |  | Flint Hills Resources | SUS316L | Ｎａｐｔｈａ（Ｓｏｌｖｅｎｔ） | 0.743 | 0.38 | 160 | ℃ |  |  |  | 2.14 | 610 | L/min | 102 | m | 25.6 | 300 | ASME | 300LB | 460 | 60 | 17 | 33
FH1067A | F65-717J4YM-0608SM12V-E | 1 | TEIKOKU USA INC. | FA1370A |  |  | ＰＥＭＥＸ | SUS316 | Ａｍｉｎｅ | 1.025 | 2.22 | 257 | ℃ |  |  |  |  | 100 | L/min | 1595 | m | 6.3 | 725 | ASME | 600LB | 460 | 60 | 90 | 162
FH1068A | R42-529C4M-0810V1-E | 4 | TEIKOKU USA INC. |  |  |  | ＲＶＳ | SUS304 | Ａｍｍｏｎｉａ | 0.65 | 0.5 | -40 | ℃ |  |  |  |  | 190 | L/min | 157 | m | 4 | 285 | ASME | 300LB | 460 | 60 | 13.4 | 24
FH1071A | RA41-518C4BM-0608T1-A | 1 | TEIKOKU USA INC. | FA1885A | D-PP-C-007 |  | Ｍｉｔｓｕｂｉｓｈｉ | SUS304 | ＴＣＳ | 1.3 | 0.29 | 104 | ℃ |  |  |  | 17.9 | 190 | L/min | 230 | m | 9.2 | 1 | ASME | 150LB | 460 | 60 | 26 | 51
FH1072A | R42-216F4AM-0204S1-A | 3 | TEIKOKU USA INC. | FG1899A |  |  | Ｔ－ＵＳＡストック | SUS304 | Ａｍｍｏｎｉａ | 0.65 | 0.35 | -45 | ℃ |  |  |  |  | 40 | L/min | 158 | m | 5 | 2 | ASME | 300LB | 460 | 60 | 2.5 | 5
FH1107A | BA42-316J4BM-0506S1V-G | 1 | TEIKOKU USA INC. |  |  |  | Plasmine | SUS304 | Mobiltherm 603 | 0.84 | 0.67 | 550 | ﾟF |  |  |  | 11.8 | 145 | GPM | 90 | ft | 11.8 | 290 | ASME | 300LB | 460 | 60 | 6.2 | 12
FH1109A | BA91-728J4BL-1520W1V-K | 2 | TEIKOKU USA INC. |  |  |  | Jiangsu Spring Fruit Biological Products Co.,Ltd. | SUS317L | Heat Transfer Oil | 0.9 | 20 | 572 | ﾟF |  |  |  | 0.3 | 600 | GPM | 113 | ft | 5 | 150 | ASME | 150LB | 380 | 50 | 73.8 | 124
FH1121A | F42-518C4BM-0405U1B1-AV | 1 | TEIKOKU USA INC. |  | P-400A | Cyclohexanone Lights Transfer Pump | BASF | SUS304 | Organic | 0.85 | 0.31 | 100 | ﾟF |  |  |  | 0.6 | 75 | GPM | 480 | ft | 15 | 290 | ASME | 150LB | 460 | 60 | 29 | 55
FH1122A | F41-316C4DM-0608TS1-AV | 1 | TEIKOKU USA INC. |  | P-405C | Cyclohexanone Lights Shipping Pump | BASF | SUS304 | Organic | 0.85 | 0.31 | 100 | ﾟF |  |  |  | 0.6 | 180 | GPM | 84 | ft | 8.9 | 145 | ASME | 150LB | 460 | 60 | 6.2 | 12
FH1123A | FA41-517Y4M-0608T1Q-ES | 1 | TEIKOKU USA INC. |  | J-550 |  | SI Group | SUS304 | Phenol | 1.03 | 1.85 | 160 | ﾟF |  |  |  | 0.2 | 240 | GPM | 142 | ft | 10.2 | 145 | ASME | 150LB | 460 | 60 | 17 | 34
FH1124A | RW93-716C4BM-0810TM6V-E | 2 | TEIKOKU USA INC. |  | 30GA04A/B |  | Flint Hills | SCS11 | Mixed LPG | 0.6 | 0.15 | 125 | ﾟF |  |  |  | 155 | 355 | GPM | 797 | ft | 15.7 | 435 | ASME | 300LB | 460 | 60 | 100 | 134
FH1127A | BA62-717J4XN-1015V1V-G | 3 | TEIKOKU USA INC. |  | PPA-1510A/B/C | Main Hot Oil Loop Pump | Dow | SUS316 | PARATHERM NF | 0.755 | 0.67 | 230 | ℃ |  |  |  | 0.05 | 2125 | L/min | 125.2 | m | 7.4 | 2 | ASME | 300LB | 460 | 60 | 120 | 210
FH1128A | BA62-716J4XN-0810V1V-G | 2 | TEIKOKU USA INC. |  | PK-1511A/B | Die Plate Hot Oil Loop Pump | Dow | SUS316 | PARATHERM NF | 0.702 | 0.2 | 300 | ℃ |  |  |  | 0.11 | 1417 | L/min | 128.7 | m | 7.6 | 2 | ASME | 300LB | 460 | 60 | 85 | 145
FH1129A | F62-517X4XN-0408TF1V-GV | 1 | TEIKOKU USA INC. |  | PPA-1514 | Side Arm Extruder Hot Oil Pump | Dow | SUS316 | PARATHERM NF | 0.792 | 1.3 | 265 | ℃ |  |  |  | 0.08 | 500 | L/min | 61.7 | m | 4.2 | 2 | ASME | 300LB | 460 | 60 | 17 | 34
FH1132A | R41-316F4AM-0510TS1-E | 9 | TEIKOKU USA INC. | FG1800A |  |  | ストック品 | SUS304 | Ａｍｍｏｎｉａ | 0.65 | 0.5 | -30 | ℃ |  |  |  |  | 100 | L/min | 140 | m | 4 | 145 | ASME | 150LB | 460 | 60 | 6.2 | 12
FH1135A | R42-215C4DM-0405SS1-E | 2 | TEIKOKU USA INC. | FG1814A |  |  | Corval Group Laydown Facility | SUS304 | Ｃｏｎｄｅｎｓａｔｅ | 0.7 | 1 | 50 | ﾟF |  |  |  | 23.6 | 45 | GPM | 77 | ft | 3.3 | 2 | ASME | 300LB | 480 | 60 | 1.7 | 3.5
FH1139A | R44-317C4M-0608TS1V-E | 3 | TEIKOKU USA INC. |  |  |  | Innovative Ref. | SUS304 | LIQUID CO2 | 0.96 | 0.11 | 20 | ﾟF |  |  |  | 422.5 | 179 | GPM | 96.3 | ft | 6.2 | 580 | ASME | 300LB | 460 | 60 | 12.3 | 19
FH1140A | R44-317C4M-0608TS1V-E | 3 | TEIKOKU USA INC. |  |  |  | Innovative Ref. | SUS304 | LIQUID CO2 | 0.96 | 0.11 | 20 | ﾟF |  |  |  | 422.5 | 131 | GPM | 108 | ft | 4.9 | 580 | ASME | 300LB | 460 | 60 | 12.3 | 19
FH1141A | R44-317C4M-0608TS1V-E | 2 | TEIKOKU USA INC. |  |  |  | Innovative Ref. | SUS304 | LIQUID CO2 | 1.09 | 0.13 | -30 | ﾟF |  |  |  |  | 67 | GPM | 95 | ft | 3.9 | 580 | ASME | 300LB | 460 | 60 | 9.9 | 14.5
FH1142A | F61-215J4DM-0204S1-BV | 1 | TEIKOKU USA INC. |  | PU771 |  | Smindustrie Sarl | SUS316 | Vegetable Oil | 0.83 | 2.3 | 150 | ℃ |  |  |  |  | 33.4 | L/min | 30 | m | 1.2 | 1 | ASME | 150LB | 400 | 50 | 1.1 | 3.3
FH1145A | R42-217C4DM-0405S1-A | 1 | TEIKOKU USA INC. | FZ1311 |  |  | Ｔ－ＵＳＡストック | SUS304 | Ａｍｍｏｎｉａ | 0.65 | 0.35 | -45 | ﾟF |  |  |  |  | 60 | GPM | 143 | ft | 3.9 | 2 | ASME | 300LB | 460 | 60 | 3.4 | 6.8
FH1152A | FW63-316C4BM-0506TN1V-AV | 2 | TEIKOKU USA INC. |  | 60P-680A/B | Caustic Prewash Circulation Pumps | Aux Sable Liquid | SUS316 | 6.6% NaOH | 1.061 | 1.046 | 100 | ﾟF |  |  |  | 0.7 | 102 | GPM | 84.2 | ft | 7.9 | 435 | ASME | 300LB | 460 | 60 | 8.3 | 12
FH1155A | F61-217C4DM-0204S1-AV | 1 | TEIKOKU USA INC. |  | J-313A |  | SI Group | SUS316 | WATER | 1 | 1 | 140 | ﾟF |  |  |  | 127 | 20.6 | GPM | 100 | ft | 3.5 | 145 | ASME | 150LB | 460 | 60 | 3.4 | 7.5
FH1166A | R42-217C4AM-0506S1-E | 10 | TEIKOKU USA INC. |  |  |  | RVS | SUS304 | Ａｍｍｏｎｉａ | 0.65 | 0.5 | -40 | ﾟF |  |  |  |  | 120 | GPM | 105 | ft | 4 | 285 | ASME | 300LB | 460 | 60 | 5.2 | 8
FH1167A | R42-119F4AM-0405R1-A | 2 | TEIKOKU USA INC. | FG1591A |  |  | ストック品 | SUS304 | Ａｍｍｏｎｉａ | 0.65 | 0.35 | -45 | ℃ |  |  |  |  | 55 | GPM | 72 | ft | 5 | 285 | ASME | 300LB | 460 | 60 | 1.3 | 2.8
FH1168A | R42-119F4AM-0204R1-A | 2 | TEIKOKU USA INC. | FG1972A |  |  | ストック品 | SUS304 | Ａｍｍｏｎｉａ | 0.65 | 0.35 | -45 | ﾟF |  |  |  |  | 20 | GPM | 94 | ft | 3.61 | 300 | ASME | 300LB | 460 | 60 | 1.3 | 2.8
FH1169A | R42-526C4M-1012W1-E | 2 | TEIKOKU USA INC. | FG1204A |  |  | ストック品 | SUS304 | Ａｍｍｏｎｉａ | 0.65 | 0.5 | -40 | ﾟF |  |  |  |  | 480 | GPM | 153 | ft | 4 | 285 | ASME | 300LB | 460 | 60 | 22.7 | 35
FH1170A | R42-217C4AM-0405S1-A | 2 | TEIKOKU USA INC. | FG1950A |  |  | ストック品 | SUS304 | Ａｍｍｏｎｉａ | 0.65 | 0.35 | -45 | ﾟF |  |  |  |  | 60 | GPM | 143 | ft | 3.9 | 285 | ASME | 300LB | 460 | 60 | 3.4 | 6.8
FH1196A | F62-217C4XN-0204SS1-AV | 2 | TEIKOKU USA INC. |  | FB7-G-173/FB7-G-174 | Isopentane Transfer Pump | Dow Chemical | SUS316 | Isopentane | 0.61 | 0.21 | 25 | ℃ |  |  |  | 13.3 | 23 | GPM | 76 | ft | 4.6 | 300 | ASME | 300LB | 460 | 60 | 4 | 6.2
FH1199A | F62-317S4DM-0408TG1S-GV | 1 | TEIKOKU USA INC. |  | P-328/P-329 |  | Lanxess Corporation | SUS316 | Malic Anhydride | 1.3 | 1.43 | 158 | ﾟF |  |  |  | 0.3 | 74 | GPM | 124 | ft | 7.9 | 300 | ASME | 300LB | 460 | 60 | 9.9 | 14.5
FH1203A | R42-216F4AM-0405S1-A | 10 | TEIKOKU USA INC. | FG1965A |  |  | ストック品 | SUS304 | Ａｍｍｏｎｉａ | 0.65 | 0.5 | -40 | ﾟF |  |  |  |  | 60 | GPM | 106 | ft | 4 | 285 | ASME | 300LB | 460 | 60 | 2.9 | 4.7
FH1219A | RA41-518C4BM-0608T1-A | 1 | TEIKOKU USA INC. |  | D-00-C-007/008 |  | Mitsubishi Polysilicon | SUS304 | TCS | 1.3 | 0.29 | 104 | ﾟF |  |  |  | 17.9 | 190 | GPM | 230 | ft | 9.2 | 150 | ASME | 150LB | 460 | 60 | 26 | 51
FH1220A | FA61-316F4AL-0204S1-AV | 1 | TEIKOKU USA INC. |  |  |  | Shintech | SUS316 | 98% H2SO4 | 1.85 | 30 | 104 | ﾟF |  |  |  |  | 10 | GPM | 175 | ft |  | 145 | ASME | 150LB | 460 | 60 | 6.2 | 12
FH1233A | F51-317C4BM-0405T1-AV | 1 | TEIKOKU USA INC. |  |  |  | Chemours Co. | SUS304L | 58-63% HNO3 | 1.31 | 0.9 | 90 | ﾟF |  |  |  |  | 80 | GPM | 155 | ft | 8 | 145 | ASME | 150LB | 460 | 60 | 7.4 | 14.5
FH1240A | R41-316F4AG-0510TS1-E | 2 | TEIKOKU USA INC. |  |  |  | Industrial Ref. | SUS304 | Ammonia, NH3 | 0.71 | 0.38 | -75 | ﾟF |  |  |  |  | 68 | GPM | 85 | ft | 3.6 | 145 | ASME | 150LB | 460 | 60 | 3.7 | 8.5
FH1241A | F42-216C4UR-0204S1-AV | 10 | TEIKOKU USA INC. | FG2095A | 101939 |  | Doosan Fuel Cell America, Inc. | SUS304 | Ｄ．Ｉ．Ｗａｔｅｒ | 0.91 | 0.2 | 320 | ﾟF |  |  |  |  | 32 | GPM | 108 | ft | 6 | 2 | ASME | 300LB | 460 | 60 | 2.5 | 5
FH1244A | R42-217C6AL-0405S1-A | 2 | TEIKOKU USA INC. |  | 30087693001P01 |  | Johnson Control | SUS304 | Ammonia, NH3 | 0.69 | 0.28 | -40 | ﾟF |  |  |  |  | 25.6 | GPM | 117 | ft | 2.3 | 300 | ASME | 300LB | 575 | 60 | 4 | 5.3
FH1252A | R42-426C4M-1012U1-E | 2 | TEIKOKU USA INC. |  |  |  | RVS | SUS304 | Ａｍｍｏｎｉａ | 0.65 | 0.5 | -40 | ﾟF |  |  |  |  | 270 | GPM | 105 | ft | 4 | 285 | ASME | 300LB | 460 | 60 | 11.3 | 19
FH1255A | R41-316F4AM-0510TS1-E | 5 | TEIKOKU USA INC. | FG2145A |  |  | Ｔ－ＵＳＡストック | SUS304 | Ａｍｍｏｎｉａ | 0.65 | 0.5 | -30 | ﾟF |  |  |  |  | 100 | GPM | 140 | ft | 4 | 145 | ASME | 150LB | 460 | 60 | 6.2 | 12
FH1256A | R41-316F4AM-0510TS1-E | 5 | TEIKOKU USA INC. | FG2145A |  |  | Ｔ－ＵＳＡストック | SUS304 | Ａｍｍｏｎｉａ | 0.65 | 0.5 | -30 | ﾟF |  |  |  |  | 100 | GPM | 140 | ft | 4 | 145 | ASME | 150LB | 460 | 60 | 6.2 | 12
FH1257A | R41-316F4AM-0510TS1-E | 9 | TEIKOKU USA INC. | FG2145A |  |  | Ｔ－ＵＳＡストック | SUS304 | Ａｍｍｏｎｉａ | 0.65 | 0.5 | -30 | ﾟF |  |  |  |  | 100 | GPM | 140 | ft | 4 | 145 | ASME | 150LB | 460 | 60 | 6.2 | 12
FH1259A | R42-217C4AM-0506S1-E | 10 | TEIKOKU USA INC. | FG2126A |  |  | Ｔ－ＵＳＡストック | SUS304 | Ａｍｍｏｎｉａ | 0.65 | 0.5 | -40 | ﾟF |  |  |  |  | 120 | GPM | 105 | ft | 4 | 285 | ASME | 300LB | 460 | 60 | 3.9 | 8
FH1260A | R42-416C4AM-0608T1-E | 3 | TEIKOKU USA INC. | FG1700A |  |  | Ｔ－ＵＳＡストック | SUS304 | Ａｍｍｏｎｉａ | 0.65 | 0.35 | -45 | ﾟF |  |  |  |  | 160 | GPM | 225 | ft | 4.9 | 285 | ASME | 300LB | 460 | 60 | 12 | 23
FH1261A | R42-216F4AM-0204S1-A | 3 | TEIKOKU USA INC. | FG1973A |  |  | Ｔ－ＵＳＡストック | SUS304 | Ａｍｍｏｎｉａ | 0.65 | 0.35 | -45 | ﾟF |  |  |  |  | 40 | GPM | 158 | ft | 5 | 285 | ASME | 300LB | 460 | 60 | 3.3 | 5
FH1262A | R42-526C4M-1012V1-E | 4 | TEIKOKU USA INC. | FG1971A |  |  | Ｔ－ＵＳＡストック | SUS304 | Ａｍｍｏｎｉａ | 0.65 | 0.5 | -40 | ﾟF |  |  |  |  | 270 | GPM | 157 | ft | 4 | 285 | ASME | 300LB | 460 | 60 | 20 | 32
FH1263A | F91-217J4BM-0204SF1-AV | 1 | TEIKOKU USA INC. |  | P-3107 |  | BASF Corporation | ALLOY C | Mixed Organics | 0.846 | 2.48 | 100 | ﾟF |  |  |  | 0.67 | 25 | GPM | 105 | ft | 7.5 | 145 | ASME | 150LB | 460 | 60 | 3.4 | 6.8
FH1274A | RW43-215F4G-0204SN1-A | 1 | TEIKOKU USA INC. | FG1677A |  |  | Grupo Zambrano SAS | SUS304 | Ｌｉｑｕｉｄ ＣＯ２ | 1.09 | 0.12 | -35 | ℃ | [5 empty] | L/min | 20 | m | 1.4 | 3 | ASME | 300LB | 460 | 60 | 1.5 | 3.3
FH1277A | F62-517X4XN-0508TZ1V-GV | 2 | TEIKOKU USA INC. |  | P-576A/B |  | Dow Chemical | SUS316 | Dowtherm G | 0.94 | 0.96 | 312 | ﾟF |  |  |  | 0.4 | 157 | GPM | 197 | ft | 12.8 | 300 | ASME | 300LB | 460 | 60 | 17 | 34
FH1284A | BA42-616J4BM-1212T1V-G | 1 | TEIKOKU USA INC. |  | P-352 |  | Ａｓｈｌａｎｄ | SUS304 | Ｄｏｗｔｈｅｒｍ Ｇ | 0.84 | 0.33 | 550 | ﾟF |  |  |  |  | 925 | GPM | 115 | ft | 31.8 | 300 | ASME | 300LB | 460 | 60 | 34 | 61
FH1285A | F42-216C4UR-0204S1-AV | 6 | TEIKOKU USA INC. | FG2095A | FC78051-01 |  | Doosan Fuel Cell America | SUS304 | Ｄ．Ｉ．Ｗａｔｅｒ | 0.91 | 0.2 | 320 | ﾟF |  |  |  |  | 32 | GPM | 108 | ft | 6 | 2 | ASME | 300LB | 460 | 60 | 2.5 | 5
FH1286A | F42-216C4UR-0204S1-AV | 6 | TEIKOKU USA INC. | FG2095A | FC78051-01 |  | Doosan Fuel Cell America | SUS304 | Ｄ．Ｉ．Ｗａｔｅｒ | 0.91 | 0.2 | 320 | ﾟF |  |  |  |  | 32 | GPM | 108 | ft | 6 | 2 | ASME | 300LB | 460 | 60 | 2.5 | 5
FH1287A | F42-216C4UR-0204S1-AV | 6 | TEIKOKU USA INC. | FG2095A | FC78051-01 |  | Doosan Fuel Cell America | SUS304 | Ｄ．Ｉ．Ｗａｔｅｒ | 0.91 | 0.2 | 320 | ﾟF |  |  |  |  | 32 | GPM | 108 | ft | 6 | 2 | ASME | 300LB | 460 | 60 | 2.5 | 5
FH1288A | F41-416J4XL-0405T1-EV | 1 | TEIKOKU USA INC. |  | 27P02P02 |  | Alfa Laval | SUS304 | Vegetable Oil | 0.83 | 3 | 302 | ﾟF |  |  |  |  | 93 | GPM | 222 | ft | 7.9 | 150 | ASME | 150LB | 460 | 60 | 12 | 23
FH1289A | BA41-518J4XL-0506U1V-J | 1 | TEIKOKU USA INC. |  | 27P03P03 |  | Alfa Laval | SUS304 | Vegetable Oil | 0.79 | 2 | 518 | ﾟF |  |  |  |  | 97 | GPM | 418 | ft | 4.9 | 150 | ASME | 150LB | 460 | 60 | 29 | 55
FH1290A | BA41-316J4XL-0506S1V-J | 1 | TEIKOKU USA INC. |  | 27P08P08 |  | Alfa Laval | SUS304 | Vegetable Oil | 0.79 | 2 | 518 | ﾟF |  |  |  |  | 100 | GPM | 101 | ft | 4.9 | 150 | ASME | 150LB | 460 | 60 | 6.2 | 12
FH1291A | R44-217C4M-0405S1V-A | 4 | TEIKOKU USA INC. |  |  |  | Innovative Refrigeration Systems Inc | SUS304 | CO2 | 1.1 | 0.13 | -30 | ﾟF |  |  |  |  | 60 | GPM | 120 | ft | 4.6 | 580 | ASME | 300LB | 460 | 60 | 3.9 | 8
FH1292A | R44-317C4M-0608TS1V-E | 6 | TEIKOKU USA INC. |  |  |  | Innovative Refrigeration Systems Inc | SUS304 | CO2 | 1.1 | 0.13 | -30 | ﾟF |  |  |  |  | 155 | GPM | 120 | ft | 5.2 | 580 | ASME | 300LB | 460 | 60 | 9.2 | 19
FH1293A | R44-417C4M-0810T1V-E | 6 | TEIKOKU USA INC. |  |  |  | Innovative Refrigeration Systems Inc | SUS304 | CO2 | 1.1 | 0.13 | -30 | ﾟF |  |  |  |  | 225 | GPM | 120 | ft | 5.5 | 580 | ASME | 300LB | 460 | 60 | 17 | 33
FH1297A | F61-217C4DM-0405S1-AV | 1 | TEIKOKU USA INC. |  |  |  | Stepan Company | SUS316 | Water | 1 | 1 | 104 | ﾟF |  |  |  |  | 70 | GPM | 130 | ft |  | 145 | ASME | 300LB | 460 | 60 | 3.4 | 6.8
FH1307A | R42-119F4AM-0204R1-A | 2 | TEIKOKU USA INC. | FG1972A |  |  | Ｔ－ＵＳＡストック | SUS304 | Ａｍｍｏｎｉａ | 0.65 | 0.35 | -45 | ﾟF |  |  |  |  | 20 | GPM | 94 | ft | 3.61 | 300 | ASME | 300LB | 460 | 60 | 1.7 | 2.8
FH1308A | R42-216F4AM-0204S1-A | 3 | TEIKOKU USA INC. | FG1973A |  |  | Ｔ－ＵＳＡストック | SUS304 | Ａｍｍｏｎｉａ | 0.65 | 0.35 | -45 | ﾟF |  |  |  |  | 40 | GPM | 158 | ft | 5 | 285 | ASME | 300LB | 460 | 60 | 3.3 | 5
FH1317A | R42-119F4AM-0405R1-A | 7 | TEIKOKU USA INC. |  |  |  | RVS | SUS304 | Ａｍｍｏｎｉａ | 0.65 | 0.35 | -45 | ﾟF |  |  |  |  | 55 | GPM | 72 | ft | 5 | 285 | ASME | 300LB | 460 | 60 | 1.7 | 2.8
FH1318A | R42-416C4AM-0608T1-E | 3 | TEIKOKU USA INC. | FG2125A |  |  | Ｔ－ＵＳＡストック | SUS304 | Ａｍｍｏｎｉａ | 0.65 | 0.35 | -45 | ﾟF |  |  |  |  | 160 | GPM | 225 | ft | 4.9 | 285 | ASME | 300LB | 460 | 60 | 12 | 23
FH1332A | F41-517X4M-0506U1V-GV | 1 | TEIKOKU USA INC. |  | 540-P-1 | Dryer Pump | Desmet Ballestra North America Inc. | SUS304 | Methylester | 0.81 | 0.6 | 383 | ﾟF |  |  |  |  | 167 | GPM | 207 | ft | 12 | 150 | ASME | 150LB | 460 | 60 | 17 | 34
FH1333A | FA41-617X4M-0608U1V-G | 1 | TEIKOKU USA INC. |  | 540-P-2 | Distillate ME Pump | Desmet Ballestra North America Inc. | SUS304 | Methylester | 0.74 | 0.5 | 545 | ﾟF |  |  |  |  | 220 | GPM | 295 | ft | 13.5 | 150 | ASME | 150LB | 460 | 60 | 30 | 62
FH1334A | FA41-626X4M-1215U1V-J | 1 | TEIKOKU USA INC. |  | 540-P-3 | Reboiler Recirculation Pump | Desmet Ballestra North America Inc. | SUS304 | Methylester | 0.74 | 1 | 545 | ﾟF |  |  |  |  | 1057 | GPM | 49 | ft | 12.5 | 150 | ASME | 150LB | 460 | 60 | 18.5 | 39
FH1335A | F41-216X4M-0204S1V-GV | 1 | TEIKOKU USA INC. |  | 540-P-4 | Bottoms Pump | Desmet Ballestra North America Inc. | SUS304 | Methylester | 0.74 | 1 | 545 | ﾟF |  |  |  |  | 16 | GPM | 131 | ft | 4.9 | 150 | ASME | 150LB | 460 | 60 | 1.7 | 4.7
FH1336A | F41-316X4M-0204T1B1V-GV | 1 | TEIKOKU USA INC. |  | 540-P-5 | Overhead Product Pump | Desmet Ballestra North America Inc. | SUS304 | Methylester | 0.85 | 1.5 | 392 | ﾟF |  |  |  |  | 13 | GPM | 197 | ft | 10 | 150 | ASME | 150LB | 460 | 60 | 3.4 | 8.1
FH1337A | F41-316X4M-0204T1B1V-GV | 1 | TEIKOKU USA INC. |  | 540-P-6 | Stripped Methylester Heavles Pump | Desmet Ballestra North America Inc. | SUS304 | Methylester | 0.78 | 1 | 392 | ﾟF |  |  |  |  | 13 | GPM | 230 | ft | 10 | 150 | ASME | 150LB | 460 | 60 | 5.4 | 11.9
FH1338A | BA41-726J4BM-1520V1V-J | 1 | TEIKOKU USA INC. |  | 540-P-11 | Reboiler Recirculation Pump | Desmet Ballesrta North America Inc. | SUS304 | Methylester | 0.84 | 0.53 | 590 | ﾟF |  |  |  | 4.3 | 1409 | GPM | 49 | ft | 10.2 | 150 | ASME | 150LB | 460 | 60 | 30 | 65
FH1339A | FA41-316X4M-0608R1V-J | 1 | TEIKOKU USA INC. |  | 540-P-12 | Reboiler Recirculation Pump | Desmet Ballestra North America Inc. | SUS304 | Methylester | 0.77 | 1 | 545 | ﾟF |  |  |  |  | 220 | GPM | 49 | ft | 13.5 | 150 | ASME | 150LB | 460 | 60 | 4.2 | 9
FH1340A | F41-216F4DM-0506SS1-AV | 1 | TEIKOKU USA INC. |  | 540-P-14 | Tempered Water Pump | Desmet Ballestra North America inc. | SUS304 | Water | 1 | 1 | 140 | ﾟF |  |  |  |  | 88 | GPM | 49 | ft | 7.5 | 150 | ASME | 150LB | 460 | 60 | 2.5 | 5
FH1344A | F42-417U4XL-0506U1-EV | 1 | TEIKOKU USA INC. |  | 27P03P03 |  | Mex-Quip USA Inc | SUS304 | Vegetable Oil | 0.836 | 4.083 | 135 | ℃ |  |  |  |  | 201.7 | L/min | 126.1 | m | 1.2 | 2 | ASME | 150LB | 440 | 60 | 17 | 33
FH1345A | BA42-426J4BM-1012T1V-G | 1 | TEIKOKU USA INC. |  | P-104 |  | Ａｓｈｌａｎｄ | SUS304 | Ｄｏｗｔｈｅｒｍ Ｇ | 0.84 | 0.3 | 550 | ﾟF |  |  |  |  | 330 | GPM | 45 | ft | 6.2 | 300 | ASME | 300LB | 460 | 60 | 7.5 | 18
FH1346A | R42-217C6G-0506S1-E | 2 | TEIKOKU USA INC. |  |  |  | RVS | SUS304 | Ammonia, NH3 | 0.65 | 0.5 | -40 | ﾟF |  |  |  |  | 120 | GPM | 105 | ft | 4 | 300 | ASME | 300LB | 575 | 60 | 5.2 | 6.4
FH1347A | R42-316F4AM-0608TS1-E | 10 | TEIKOKU USA INC. | FG2137A |  |  | Ｔ－ＵＳＡストック | SUS304 | Ａｍｍｏｎｉａ | 0.65 | 0.5 | -40 | ﾟF |  |  |  |  | 190 | GPM | 106 | ft | 4.4 | 285 | ASME | 300LB | 460 | 60 | 8.3 | 12
FH1373A | DA61-2518J4BL-0810T1V-A | 2 | TEIKOKU USA INC. |  | P-1020/P-1020S |  | Evonik Degussa Co. | SUS316 | AcCH | 1.02 | 6.11 | -2 | ℃ |  |  |  | 0.032 | 1503 | L/min | 34.3 | m | 6 | 10.34 | ASME | 150LB | 460 | 60 | 29 | 55
FH1374A | F61-216J4BM-0204S1V-AV | 2 | TEIKOKU USA INC. |  | P-1220/P-1220S |  | Evonik Degussa Co. | SUS316 | AcCH | 1.02 | 5.96 | -2 | ℃ |  |  |  | 0.032 | 147.2 | L/min | 30 | m | 2.2 | 5.8 | ASME | 150LB | 460 | 60 | 2.2 | 4.7
FH1375A | F62-317C4BM-0405T1V-AV | 2 | TEIKOKU USA INC. |  | P-1320/P-1320S |  | Evonik Degussa Co. | SUS316 | ACA Catalyst | 1.01 | 2.01 | 25 | ℃ |  |  |  | 0.032 | 233.4 | L/min | 57 | m | 2.5 | 11.2 | ASME | 150LB | 460 | 60 | 8.4 | 17
FH1376A | F62-2417C4BM-0508T1V-EV | 2 | TEIKOKU USA INC. |  | P-1420/P-1420S |  | Evonik Degussa Co. | SUS316 | Quench Liquid | 0.94 | 0.96 | 25 | ℃ |  |  |  | 0.032 | 429.4 | L/min | 56.6 | m | 1.8 | 10.58 | ASME | 150LB | 460 | 60 | 19.5 | 35.5
FH1377A | F62-217C4BM-0405S1V-AV | 2 | TEIKOKU USA INC. |  | P-2020/P-2020S |  | Evonik Degussa Co. | SUS316 | Raw ACA | 0.99 | 0.48 | 81.86 | ℃ |  |  |  | 0.616 | 302.2 | L/min | 23.9 | m | 2.3 | 10.58 | ASME | 150LB | 460 | 60 | 3.9 | 8
FH1378A | F61-217C4BM-0408S1V-AV | 1 | TEIKOKU USA INC. |  | P-2220 |  | Evonik Degussa Co. | SUS316 | Raw ACA | 1 | 0.54 | 70.21 | ℃ |  |  |  | 0.435 | 416.7 | L/min | 18.2 | m | 2.5 | 5.09 | ASME | 150LB | 460 | 60 | 3.9 | 8
FH1379A | F61-216C4BM-0204S1V-AV | 1 | TEIKOKU USA INC. |  | P-3120 |  | EvoniK Degussa Co. | SUS316 | Raw ACA | 0.98 | 0.48 | 91.53 | ℃ |  |  |  | 0.19 | 40.2 | L/min | 33.9 | m | 1.4 | 6.94 | ASME | 150LB | 460 | 60 | 2.5 | 5
FH1380A | DA61-317J4BM-0408T1V-A | 2 | TEIKOKU USA INC. |  | P-3220/P-3220S |  | Evonic Degussa Co. | SUS316 | Crude ACA | 0.96 | 0.48 | 80.549 | ℃ |  |  |  | 0.026 | 408 | L/min | 42 | m | 3 | 9.68 | ASME | 150LB | 460 | 60 | 7.4 | 14.5
FH1381A | F62-317C4BL-0204T1B1V-AV | 1 | TEIKOKU USA INC. |  | P-3320 |  | Evonik Degssa Co. | SUS316 | Acetic Acid | 1.07 | 1.1 | 25 | ℃ |  |  |  | 0.02 | 100 | L/min | 85.4 | m | 1.8 | 14.62 | ASME | 150LB | 460 | 60 | 9.2 | 19
FH1382A | F62-317C4BL-0204T1B1V-AV | 1 | TEIKOKU USA INC. |  | P-3321 |  | Evonik Degussa Co. | SUS316 | Acetic Acid | 1.07 | 1.1 | 25 | ℃ |  |  |  | 0.02 | 100 | L/min | 85.4 | m | 1.8 | 14.62 | ASME | 150LB | 460 | 60 | 9.2 | 19
FH1383A | DA61-215J4BM-0405R1V-A | 1 | TEIKOKU USA INC. |  | P-4320 |  | Evonik Degussa Co. | SUS316 | Crude ACA | 0.97 | 0.5 | 73.9 | ℃ |  |  |  | 0.018 | 166.7 | L/min | 20.8 | m | 1.7 | 5.57 | ASME | 150LB | 460 | 60 | 1.7 | 3.45
FH1384A | DA61-215J4BM-0405R1V-A | 1 | TEIKOKU USA INC. |  | P-4321 |  | Evonik Degussa Co. | SUS316 | Crude ACA | 0.97 | 0.5 | 73.9 | ℃ |  |  |  | 0.018 | 166.7 | L/min | 20.8 | m | 1.7 | 5.57 | ASME | 150LB | 460 | 60 | 1.7 | 3.45
FH1385A | DA61-216J4BM-0405R1V-A | 2 | TEIKOKU USA INC. |  | P-4420/P-4420S |  | Evonik Degussa Co. | SUS316 | Finished ACA | 0.96 | 0.51 | 80.3 | ℃ |  |  |  | 0.016 | 216.4 | L/min | 21 | m | 3.2 | 7.54 | ASME | 150LB | 460 | 60 | 2.5 | 5
FH1386A | DA61-216J4BM-0204S1V-A | 1 | TEIKOKU USA INC. |  | P-4490 |  | Evonik Degussa Co. | SUS316 | ACA Residue | 0.97 | 1.7 | 102.5 | ℃ |  |  |  | 0.018 | 76.5 | L/min | 35.3 | m | 1.6 | 4.59 | ASME | 150LB | 460 | 60 | 2.5 | 5
FH1387A | DA61-2417J4BM-0508T1V-A | 2 | TEIKOKU USA INC. |  | P-4520/P-4520S |  | Evonik Degussa Co. | SUS316 | ACA Residue | 1.11 | 68.5 | 101.4 | ℃ |  |  |  | 0.017 | 466.9 | L/min | 38.6 | m | 2.8 | 7.5 | ASME | 150LB | 460 | 60 | 17 | 33
FH1388A | F61-217C4BM-0204S1V-AV | 2 | TEIKOKU USA INC. |  | P-4560/P-4560S |  | Evonik Degussa Co. | SUS316 | Finished ACA | 1.03 | 0.64 | 25 | ℃ |  |  |  | 0.004 | 177.5 | L/min | 32.8 | m | 2.4 | 8.93 | ASME | 150LB | 460 | 60 | 3.5 | 7.2
FH1389A | F61-215C4BM-0204S1-AV | 1 | TEIKOKU USA INC. |  | P-9003 |  | Evonik Degussa Co. | SUS316 | Acetic Anhydride | 1.07 | 0.85 | 25 | ℃ |  |  |  | 0.007 | 23.4 | L/min | 32.6 | m | 1.4 | 7.52 | ASME | 150LB | 460 | 60 | 1.7 | 3.45
FH1390A | F61-215C4BM-0204S1-AV | 1 | TEIKOKU USA INC. |  | P-9004 |  | Evonik Degussa Co. | SUS316 | Acetic Anhydride | 1.07 | 0.85 | 25 | ℃ |  |  |  | 0.007 | 23.4 | L/min | 32.6 | m | 1.4 | 7.52 | ASME | 150LB | 460 | 60 | 1.7 | 3.45
FH1391A | F61-317C4BM-0508TS1-AV | 2 | TEIKOKU USA INC. |  | P-9005/P-9005S |  | Evonik Degussa Co. | SUS316 | Acetic Anhydride | 1.08 | 0.85 | 25 | ℃ |  |  |  | 0.007 | 757.2 | L/min | 30.4 | m | 2.6 | 5.8 | ASME | 150LB | 460 | 60 | 9.2 | 19
FH1392A | F61-317C4BM-0508TS1-AV | 2 | TEIKOKU USA INC. |  | P-9112/P-9112S |  | Evonik Degussa Co. | SUS316 | Finished ACA | 1.03 | 0.64 | 25 | ℃ |  |  |  | 0.004 | 833.4 | L/min | 32 | m | 2.7 | 9.32 | ASME | 150LB | 460 | 60 | 8.4 | 17
FH1393A | F61-317C4BM-0508TS1-AV | 1 | TEIKOKU USA INC. |  | P-9122 |  | Evonik Degussa Co. | SUS316 | Finished ACA | 1.03 | 0.64 | 25 | ℃ |  |  |  | 0.004 | 833.4 | L/min | 32 | m | 2.7 | 9.32 | ASME | 150LB | 460 | 60 | 8.4 | 17
FH1394A | F61-317C4BM-0508TS1-AV | 1 | TEIKOKU USA INC. |  | P-9132 |  | Evonik Degussa Co. | SUS316 | Finished ACA | 1.03 | 0.64 | 25 | ℃ |  |  |  | 0.004 | 833.4 | L/min | 32 | m | 2.7 | 9.32 | ASME | 150LB | 460 | 60 | 8.4 | 17
FH1395A | F61-317C4BM-0508TS1-AV | 1 | TEIKOKU USA INC. |  | P-9142 |  | Evonik Degussa Co. | SUS316 | Finished ACA | 1.03 | 0.64 | 25 | ℃ |  |  |  | 0.004 | 833.4 | L/min | 32 | m | 2.7 | 9.32 | ASME | 150LB | 460 | 60 | 8.4 | 17
FH1396A | F62-119C4BM-0204R1V-AV | 1 | TEIKOKU USA INC. |  | P-9152 |  | Evonik Degussa Co. | SUS316 | Finished ACA | 1.02 | 0.64 | 30 | ℃ |  |  |  | 0.001 | 114.5 | L/min | 21.5 | m | 1.7 | 10.32 | ASME | 150LB | 460 | 60 | 1.1 | 2.5
FH1397A | F61-316C4BM-0508TS1-AB | 1 | TEIKOKU USA INC. |  | P-9570 |  | Evonik Degussa Co. | SUS316 | Waste Water | 1 | 0.89 | 25 | ℃ |  |  |  | 0.032 | 550 | L/min | 29.9 | m | 2.8 | 8.35 | ASME | 150LB | 460 | 60 | 6.2 | 12
FH1415A | R41-217C6DL-0204S1-A | 1 | TEIKOKU USA INC. |  |  |  | J L Wilson & Sons Ltd. | SUS304 | Ammonia | 0.7 | 0.5 | -25 | ﾟF |  |  |  |  | 15 | GPM | 165 | ft | 3.5 | 150 | ASME | 300LB | 575 | 60 | 2.5 | 5.3
FH1416A | R42-217C6AL-0506S1-A | 1 | TEIKOKU USA INC. |  |  |  | RVS | SUS304 | Ammonia | 0.65 | 0.5 | -40 | ﾟF |  |  |  |  | 60 | GPM | 157 | ft | 4 | 300 | ASME | 300LB | 575 | 60 | 3.4 | 5.6
FH1424A | R41-316F4AM-0510TS1-E | 20 | TEIKOKU USA INC. | FH1255A |  |  | Ｔ－ＵＳＡストック | SUS304 | Ａｍｍｏｎｉａ | 0.65 | 0.5 | -30 | ﾟF |  |  |  |  | 100 | GPM | 140 | ft | 4 | 145 | ASME | 150LB | 460 | 60 | 8.3 | 12
FH1425A | R41-316F4AM-0510TS1-E | 20 | TEIKOKU USA INC. | FH1255A |  |  | Ｔ－ＵＳＡストック | SUS304 | Ａｍｍｏｎｉａ | 0.65 | 0.5 | -30 | ﾟF |  |  |  |  | 100 | GPM | 140 | ft | 4 | 145 | ASME | 150LB | 460 | 60 | 8.3 | 12
FH1430A | R42-416C4AM-0608T1-E | 3 | TEIKOKU USA INC. | FG2125A |  |  | Ｔ－ＵＳＡストック | SUS304 | Ａｍｍｏｎｉａ | 0.65 | 0.35 | -45 | ﾟF |  |  |  |  | 160 | GPM | 225 | ft | 4.9 | 285 | ASME | 300LB | 460 | 60 | 12 | 23
FH1431A | R42-316F4AM-0506T1-E | 10 | TEIKOKU USA INC. | FH1003A |  |  | Ｔ－ＵＳＡストック | SUS304 | Ａｍｍｏｎｉａ | 0.65 | 0.25 | 10 | ﾟF |  |  |  |  | 100 | GPM | 195 | ft | 3.9 | 285 | ASME | 300LB | 460 | 60 | 8.3 | 12
FH1441A | RW62-417C4BM-0608TL1-E | 2 | TEIKOKU USA INC. |  | E21P9A/B |  | ＦＨＲ | SUS316 | Mixed Light Ends | 0.61 | 0.14 | 101 | ﾟF |  |  |  | 145 | 235 | GPM | 247 | ft | 7.2 | 300 | ASME | 300LB | 460 | 60 | 17 | 33
FH1444A | F62-2245H4BM-0204T1B1-AV | 4 | TEIKOKU USA INC. |  | XXZP-01A/B/C/-SPARE |  | Exxon | SUS316 | Aqueous Ammonia 29.4% Wt. | 0.895 | 0.77 | 81 | ﾟF |  |  |  | 14 | 10 | GPM | 259 | ft | 4.9 | 230 | ASME | 150LB | 460 | 60 | 6.2 | 12.3
FH1445A | F62-416C4DM-0506T1-ER | 2 | TEIKOKU USA INC. |  | GA100/101 |  | PEMEX | SUS316 | Naptha Ligera | 0.65 | 0.2 | 68 | ﾟF |  |  |  | 0.86 | 110 | GPM | 150 | ft | 7.5 | 300 | ASME | 300LB | 460 | 60 | 7.5 | 16
FH1446A | F62-616C4BM-0810V1-ER | 2 | TEIKOKU USA INC. |  | GA200/200R |  | PEMEX | SUS316 | Naptha Ligera | 0.65 | 0.2 | 68 | ﾟF |  |  |  | 0.86 | 330 | GPM | 325 | ft | 12.1 | 300 | ASME | 300LB | 460 | 60 | 40 | 74
FH1448A | R42-316F4AM-0608TS1-E | 10 | TEIKOKU USA INC. | FG2137A |  |  | Ｔ－ＵＳＡストック | SUS304 | Ａｍｍｏｎｉａ | 0.65 | 0.5 | -40 | ﾟF |  |  |  |  | 190 | GPM | 106 | ft | 4.4 | 285 | ASME | 300LB | 460 | 60 | 8.3 | 12
FH1449A | R42-316F4AM-0506T1-E | 10 | TEIKOKU USA INC. |  |  |  | RVS | SUS304 | Ａｍｍｏｎｉａ | 0.65 | 0.25 | 10 | ﾟF |  |  |  |  | 100 | GPM | 195 | ft | 4 | 285 | ASME | 300LB | 460 | 60 | 8.3 | 12
FH1450A | R42-217C4AM-0405S1-A | 4 | TEIKOKU USA INC. | FH1031A |  |  | Ｔ－ＵＳＡストック | SUS304 | Ａｍｍｏｎｉａ | 0.65 | 0.35 | -45 | ﾟF |  |  |  |  | 60 | GPM | 143 | ft | 3.9 | 285 | ASME | 300LB | 460 | 60 | 4.5 | 6.8
FH1451A | R42-526C4M-1012W1-E | 4 | TEIKOKU USA INC. |  | RVS-375-45-22.7 |  | ＲＶＳ | SUS304 | Ａｍｍｏｎｉａ | 0.65 | 0.5 | -40 | ﾟF |  |  |  |  | 375 | GPM | 160 | ft | 4 | 285 | ASME | 300LB | 460 | 60 | 22.7 | 35
FH1455A | R44-317C4M-0608TS1V-E | 2 | TEIKOKU USA INC. |  | PUMP-C-ULT-155 |  | Innovative Refrigeration Systems Inc | SUS304 | CO2 | 1.16 | 0.14 | -58 | ﾟF |  |  |  |  | 112 | GPM | 80 | ft | 5 | 580 | ASME | 300LB | 460 | 60 | 9.2 | 19
FH1456A | R44-317C4M-0608TS1V-E | 3 | TEIKOKU USA INC. |  | PUMP-C-MT-155 |  | Innovative Refrigeration Systems Inc | SUS304 | CO2 | 0.96 | 0.11 | 20 | ﾟF |  |  |  |  | 117 | GPM | 96 | ft | 5 | 580 | ASME | 300LB | 460 | 60 | 9.2 | 19
FH1457A | R44-317C4M-0608TS1V-E | 3 | TEIKOKU USA INC. |  | PUMP-C-LT-225 |  | Innovative Refrigeration Systems Inc. | SUS304 | CO2 | 1.09 | 0.18 | -30 | ﾟF |  |  |  |  | 173 | GPM | 85 | ft | 6.2 | 580 | ASME | 300LB | 460 | 60 | 12.3 | 19
FH1458A | F63-616C4BL-0608SM6-A | 1 | TEIKOKU USA INC. |  | P-1134F REPLACEMENT | Membrane Supply Pump | American Acryl NA LLC | SUS316 | Water | 1 | 1 | 100 | ﾟF |  |  |  | 14.7 | 88 | GPM | 722 | ft | 12 | 435 | ASME | 300LB | 460 | 60 | 40 | 74
FH1459A | BP42-829J4YM-1520W1V-GM | 1 | TEIKOKU USA INC. |  |  | HTM Recirculation | Dak Americas Inc / Eastman Chemical | SUS304 | Therminol 66 | 0.8 | 0.343 | 599 | ﾟF |  |  | 70 | 7.43 | 1460 | GPM | 182 | ft | 12.7 | 290 | ASME | 300LB | 460 | 60 | 110 | 230
FH1460A | BP42-829J4YM-2025X1V-GM | 1 | TEIKOKU USA INC. |  |  | HTM Recirculation | Dak Americas Inc / Eastman Chemical | SUS304 | Therminol 66 | 0.8 | 0.343 | 599 | ﾟF |  |  | 70 | 7.43 | 2610 | GPM | 170 | ft | 45 | 290 | ASME | 300LB | 460 | 60 | 160 | 310
FH1461A | F61-416C4BM-0405U1B1-AV | 2 | TEIKOKU USA INC. |  | XB-G-51 A/B | Interstage Wash Pumps | Eastman Chemical Company | SUS316 | MeOH/Heptane Solution | 0.69 | 1.1 | 77 | ﾟF |  |  |  |  | 24 | GPM | 342 | ft | 7.2 | 150 | ASME | 150LB | 460 | 60 | 12 | 23
FH1470A | R42-119F4AM-0204R1-A | 2 | TEIKOKU USA INC. | FH1307A |  |  | RVS | SUS304 | Ammonia | 0.65 | 0.35 | -45 | ﾟF |  |  |  |  | 20 | GPM | 94 | ft | 3.61 | 300 | ASME | 300LB | 460 | 60 | 1.7 | 2.8
FH1471A | FA41-417C4BM-0810S1-E | 1 | TEIKOKU USA INC. |  | 9200-P-1 | Thermostized Water Pump | Desmet Ballestra North America Inc. | SUS304 | Water | 1 | 1 | 131 | ﾟF |  |  |  |  | 440 | GPM | 99 | ft | 16.1 | 150 | ASME | 150LB | 460 | 60 | 17 | 33
FH1476A | BA42-317J4BM-0608S1V-G | 1 | TEIKOKU USA INC. |  | P-121 |  | Centauri Technologies LP | SUS304 | Marlotherm SH | 0.8 | 0.26 | 675 | ﾟF |  |  |  |  | 200 | GPM | 100 | ft | 8.5 | 300 | ASME | 300LB | 460 | 60 | 7.4 | 14.5
FH1486A | F61-417C4DM-0608T1-EV | 1 | TEIKOKU USA INC. |  |  |  | Chevron/Phillips | SUS316 | Sulsolane | 1.26 | 6.45 | 120 | ﾟF |  |  |  |  | 100 | GPM | 160 | ft | 4.3 | 145 | ASME | 150LB | 460 | 60 | 15 | 30
FH1487A | BA42-518C4XL-0810T1V-JZ | 1 | TEIKOKU USA INC. |  | 24P725503A/B | HTF Calandria Receiver Pumps | Petrochemical Conversion Company Ltd. | SUS304 | Dowtherm A | 0.83 | 0.24 | 527 | ﾟF |  |  |  | 21.6 | 374 | GPM | 171 | ft | 11.2 | 290 | ASME | 300LB | 460 | 60 | 22 | 44
FH1488A | BA42-616C4XL-0810T1V-GZ | 1 | TEIKOKU USA INC. |  | 24P800534A | HTF Feed Tank Pumps | Petrochemical Conversion Company Ltd. | SUS304 | Dowtherm A | 0.83 | 0.24 | 531 | ﾟF |  |  |  | 23 | 496 | GPM | 213 | ft | 17.4 | 290 | ASME | 300LB | 460 | 60 | 37 | 69
FH1489A | BA42-616C4XL-0810T1V-GZ | 1 | TEIKOKU USA INC. |  | 24P800534B | HTF Feed Tank Pumps | Petrochemical Conversion Company Ltd. | SUS304 | Dowtherm A | 0.83 | 0.24 | 531 | ﾟF |  |  |  | 23 | 496 | GPM | 213 | ft | 17.4 | 290 | ASME | 300LB | 460 | 60 | 37 | 69
FH1490A | BA62-617C4XL-1012T1V-JZ | 1 | TEIKOKU USA INC. |  |  | HTF Vaporizer Circulation Pump | Petrochemical Conversion Company Ltd. | SUS316 | Dowtherm A | 0.8 | 0.2 | 581 | ﾟF |  |  |  |  | 942 | GPM | 201 | ft | 26 | 290 | ASME | 300LB | 460 | 60 | 50 | 90
FH1495A | R42-217C4AM-0405S1-A | 2 | TEIKOKU USA INC. | FH1450A |  |  | Ｔ－ＵＳＡストック | SUS304 | Ａｍｍｏｎｉａ | 0.65 | 0.35 | -45 | ﾟF |  |  |  |  | 60 | GPM | 143 | ft | 3.9 | 285 | ASME | 300LB | 460 | 60 | 4.5 | 6.8
FH1496A | R42-119F4AM-0405R1-A | 1 | TEIKOKU USA INC. |  |  |  | Refringeration Valves & Systems | SUS304 | R-507 FREON | 1.3 | 0.31 | -44 | ﾟF |  |  |  |  | 18 | GPM | 62 | ft | 4.3 | 300 | ASME | 300LB | 460 | 60 | 1.7 | 2.8
FH1497A | R61-119C4DR-0405R1-A | 1 | TEIKOKU USA INC. | FA1264A |  |  | McLane - SE/Dothan | SUS316 | R-22 FREON | 1.38 | 0.35 | -20 | ﾟF |  |  |  |  | 20 | GPM | 34 | ft | 4.7 | 145 | ASME | 300LB | 460 | 60 | 1.3 | 2.8
FH1500A | F42-316X4XL-0204T1B1V-GV | 1 | TEIKOKU USA INC. |  | 24P800532 | HTF-Storage Tank Pump | Petrochemical Conversion Company Ltd (PCC) | SUS304 | Heat Transfer Fluid | 1.05 | 3.25 | 30 | ℃ |  |  |  |  | 95.67 | L/min | 55.17 | m | 2.1 | 290 | ASME | 300LB | 460 | 60 | 4.2 | 9
FH1501A | FA42-416X4XL-0506S1V-GV | 1 | TEIKOKU USA INC. |  |  |  | Petrochemical Conversion Company Ltd (PCC) | SUS304 | Dowthrm A | 0.89 | 0.35 | 219 | ℃ |  |  |  | 0.418 | 376.7 | L/min | 33.53 | m | 2.2 | 290 | ASME | 300LB | 460 | 60 | 8.5 | 18
FH1502A | BP42-316J4BM-0608S1V-GT | 2 | TEIKOKU USA INC. |  | 1G400A/B |  | Koch Modular Process System LLC | SUS304 | Heavies | 0.74 | 0.34 | 400 | ﾟF |  |  |  | 35 | 212 | GPM | 82 | ft | 10.2 | 300 | ASME | 150LB | 460 | 60 | 7.4 | 11
FH1503A | BP42-518J4BM-0405U1B1V-AT | 2 | TEIKOKU USA INC. |  | 1G401A/B |  | Koch Modular Process Systems LLC | SUS304 | DCPD | 0.74 | 0.34 | 400 | ﾟF |  |  |  | 35 | 61 | GPM | 507 | ft | 10.2 | 300 | ASME | 300LB | 460 | 60 | 29.5 | 44
FH1504A | F41-416C4BM-1010S1-AV | 2 | TEIKOKU USA INC. |  | 1G498A/B |  | Koch Modular Process Systems LLC | SUS304 | Tempered Water | 1 | 0.63 | 105 | ﾟF |  |  |  |  | 420 | GPM | 70 | ft | 26.6 | 150 | ASME | 150LB | 460 | 60 | 14.8 | 21
FH1505A | F71-317J4BM-0408T1V-AV | 2 | TEIKOKU USA INC. |  | 2503/Spare | Column Bottoms Pump | Evonik Degussa Corporation | SUS316L | Acrolein | 0.83 | 0.27 | 46 | ℃ |  |  |  | 0.793 | 441.5 | L/min | 40 | m | 3.5 | 10 | ASME | 150LB | 460 | 60 | 7.4 | 14.5
FH1506A | F71-317C4BM-0408T1V-AV | 3 | TEIKOKU USA INC. |  | 2515/2516/Spare | Pure AC Pump | Evonik Degussa Corporation | SUS316L | Acrolein | 0.84 | 0.34 | 25 | ℃ |  |  |  | 0.365 | 342.83 | L/min | 53.9 | m | 3.5 | 10 | ASME | 150LB | 460 | 60 | 9.2 | 19
FH1507A | BA42-416J4BM-1010S1V-E | 1 | TEIKOKU USA INC. |  |  |  | Alef Equipamentos Industriais Ltda | SUS304 | Mobiltherm 605 | 0.75 | 0.4 | 572 | ﾟF |  |  |  |  | 440 | GPM | 66 | ft | 19 | 300 | ASME | 300LB | 460 | 60 | 10 | 16
FH1508A | BA61-426J2BM-1012U1L-A | 1 | TEIKOKU USA INC. | FA1205A | G5.2 |  | Ａｇｒｏ－Ｑｕｉｍ | SUS316 | Ｂｔｍ，Ｆｒａｃ．Ｆａｔｔｙ Ａｃｉｄ | 0.89 | 0.35 | 250 | ℃ |  |  |  | 0.015 | 1500 | L/min | 21.9 | m | 2.5 | 1 | DIN | PN16 | 220 | 60 | 8.5 | 38
FH1509A | BA61-426J2BM-1012U1L-A | 1 | TEIKOKU USA INC. | FG1666A | G5.2 |  | Ａｇｒｏ－Ｑｕｉｍ | SUS316 | Ｂｔｍ，Ｆｒａｃ．Ｆａｔｔｙ Ａｃｉｄ | 0.89 | 0.35 | 250 | ℃ |  |  |  | 0.015 | 1500 | L/min | 21.9 | m | 2.5 | 1 | DIN | PN16 | 220 | 60 | 8.5 | 38
FH1511A | F61-217C4DM-0204S1-AV | 1 | TEIKOKU USA INC. |  | J-313A |  | SI Group Inc | SUS316 | UNKNOWN | 0.97 | 0.8 | 140 | ﾟF |  |  |  | 127 | 20.6 | GPM | 100 | ft | 3.5 | 145 | ASME | 150LB | 460 | 60 | 4 | 6.2
FH1513A | R42-217C4AM-0506S1-A | 10 | TEIKOKU USA INC. | FG2123A |  |  | Ｔ－ＵＳＡストック | SUS304 | Ａｍｍｏｎｉａ | 0.65 | 0.5 | -40 | ﾟF |  |  |  |  | 60 | GPM | 157 | ft | 4 | 285 | ASME | 300LB | 460 | 60 | 4.5 | 6.8
FH1514A | R42-217C4AM-0506S1-E | 10 | TEIKOKU USA INC. | FH1259A |  |  | Ｔ－ＵＳＡストック | SUS304 | Ａｍｍｏｎｉａ | 0.65 | 0.5 | -40 | ﾟF |  |  |  |  | 120 | GPM | 105 | ft | 4 | 285 | ASME | 300LB | 460 | 60 | 5.2 | 8
FH1515A | F61-317W4L-0204T1B1S-AV | 1 | TEIKOKU USA INC. |  |  |  | Tessenderlo Kerley Inc | SUS316 | Molten Sulfer | 1.8 | 8 | 285 | ﾟF |  |  |  |  | 10 | GPM | 186 | ft | 5.2 | 150 | ASME | 150LB | 460 | 60 | 8.8 | 14
FH1517A | F61-416Y4M-0204TF1Q-AV | 3 | TEIKOKU USA INC. | FD2435A |  |  | Ｓｔｅｐａｎ Ｃｏ | SUS316 | Ｐｈｔｈａｌｉｃ Ａｎｈｙｄｒｉｄｅ | 1.2 | 0.25 | 302 | ﾟF |  |  |  |  | 50 | GPM | 175 | ft | 8.5 | 1 | ASME | 300LB | 460 | 60 | 8.5 | 18
FH1518A | F61-416Y4M-0405TS1Q-AV | 2 | TEIKOKU USA INC. |  | P-305/305S |  | SABIC Innovative Plastics US LLC | SUS316 | Bisphenol-A-Bisimide | 1.3 | 3.2 | 380 | ﾟF |  |  |  |  | 50 | GPM | 110 | ft | 3.9 | 150 | ASME | 150LB | 460 | 60 | 10 | 16
FH1522A | R42-216F4AM-0405S1-A | 10 | TEIKOKU USA INC. |  | RVS-60-30-2.9 |  | RVS | SUS304 | Ａｍｍｏｎｉａ | 0.65 | 0.5 | -40 | ﾟF |  |  |  |  | 60 | GPM | 106 | ft | 4 | 285 | ASME | 300LB | 460 | 60 | 2.9 | 4.7
FH1523A | R42-529C4M-0810V1-E | 6 | TEIKOKU USA INC. |  | RVS-190-45-13.4 |  | RVS | SUS304 | Ａｍｍｏｎｉａ | 0.65 | 0.5 | -40 | ﾟF |  |  |  |  | 190 | GPM | 157 | ft | 4 | 285 | ASME | 300LB | 460 | 60 | 13.4 | 24
FH1524A | R42-217C4AM-0506S1-E | 10 | TEIKOKU USA INC. |  | RVS-120-30-5.2 |  | RVS | SUS304 | Ａｍｍｏｎｉａ | 0.65 | 0.5 | -40 | ﾟF |  |  |  |  | 120 | GPM | 105 | ft | 4 | 285 | ASME | 300LB | 460 | 60 | 5.2 | 8
FH1525A | R42-216F4AM-0405S1-A | 10 | TEIKOKU USA INC. | FH1035A |  |  | Ｔ－ＵＳＡストック | SUS304 | Ａｍｍｏｎｉａ | 0.65 | 0.5 | -40 | ﾟF |  |  |  |  | 60 | GPM | 106 | ft | 4 | 285 | ASME | 300LB | 460 | 60 | 2.9 | 4.7
FH1526A | R42-217C4AM-0506S1-A | 10 | TEIKOKU USA INC. |  | RVS-60-45-4.5 |  | ＲＶＳ | SUS304 | Ａｍｍｏｎｉａ | 0.65 | 0.5 | -40F | ﾟF |  |  |  |  | 60 | GPM | 157 | ft | 4 | 285 | ASME | 300LB | 460 | 60 | 4.5 | 6.8
FH1527A | R42-316F4AM-0608TS1-E | 10 | TEIKOKU USA INC. |  | RVS-190-30-8.3 |  | RVS | SUS304 | Ａｍｍｏｎｉａ | 0.65 | 0.5 | -40 | ﾟF |  |  |  |  | 190 | GPM | 106 | ft | 4.4 | 285 | ASME | 300LB | 460 | 60 | 8.3 | 12
FH1528A | F74-617U4L-1212T1V-AV | 2 | TEIKOKU USA INC. |  | 65GA11 A/B |  | Ｍｅｒｉｃｈｅｍ | SUS316L | ＤＥＡ（ＡＭＩＮＥ） | 1.018 | 1.23 | 180 | ﾟF |  |  |  | 1.137 | 974 | GPM | 73 | ft | 34.4 | 580 | ASME | 300LB | 460 | 60 | 47 | 87
FH1529A | F73-617U4L-0506U1-AV | 2 | TEIKOKU USA INC. |  | 65GA13 A/B |  | Ｍｅｒｉｃｈｅｍ | SUS316L | １４．３ＷＴ％ Ｃａｕｓｔｉｃ | 1.063 | 0.98 | 160 | ﾟF |  |  |  | 1.07 | 195 | GPM | 341 | ft | 14.1 | 435 | ASME | 300LB | 460 | 60 | 37 | 72
FH1540A | F42-216C4UR-0204S1-AV | 5 | TEIKOKU USA INC. | FG2050A |  |  | Doosan Fuel Cell America | SUS304 | Ｄ．Ｉ．Ｗａｔｅｒ | 0.91 | 0.2 | 320 | ﾟF |  |  |  |  | 32 | GPM | 108 | ft | 6 | 2 | ASME | 300LB | 460 | 60 | 2.5 | 5
FH1541A | FA42-715X4M-0810U1V-G | 4 | TEIKOKU USA INC. |  | Replacement 4HN-112 |  | Invista | SUS304 | Dowtherm A | 0.854 | 0.23 | 550 | ﾟF |  |  |  |  | 500 | GPM | 350 | ft | 18.4 | 300 | ASME | 300LB | 460 | 60 | 80.5 | 112
FH1544A | R42-529C4M-0810V1-E | 3 | TEIKOKU USA INC. |  |  |  | Conagra Lamb Weston Pascp WA | SUS304 | Ａｍｍｏｎｉａ | 0.65 | 0.5 | -40 | ﾟF |  |  |  |  | 190 | GPM | 157 | ft | 4 | 285 | ASME | 300LB | 460 | 60 | 13.4 | 24
FH1555A | F41-417U4L-1010S1-AV | 2 | TEIKOKU USA INC. |  |  | PG-617 A/B | Solvay | SUS304 | Therminol XP | 0.87 | 39.2 | 300 | ﾟF |  |  |  |  | 348 | GPM | 110 | ft | 17.7 | 150 | ASME | 150LB | 460 | 60 | 22.8 | 31
FH1561A | F62-217W4L-0204SF1S-AV | 2 | TEIKOKU USA INC. |  | PA-401/402 |  | Lanxess Corporation | SUS316 | Maleic Anhydride | 1.31 | 1.8 | 300 | ﾟF |  |  |  |  | 34 | GPM | 95 | ft | 6.9 | 300 | ASME | 300LB | 460 | 60 | 4.6 | 7.5
FH1562A | F62-217W4L-0204SF1S-AV | 2 | TEIKOKU USA INC. |  | PA-412/413 |  | Lanxess Corporation | SUS316 | Maleic Anhydride | 1.2 | 0.43 | 305 | ﾟF |  |  |  |  | 32 | GPM | 105 | ft | 6.2 | 300 | ASME | 300LB | 460 | 60 | 4.6 | 7.5
FH1563A | F61-518W4L-0408UF1S-AV | 2 | TEIKOKU USA INC. |  | PA-501/502 |  | Lanxess Corporation | SUS316 | Maleic Anhydride | 1.31 | 2.1 | 140 | ﾟF |  |  |  |  | 200 | GPM | 50 | ft | 17.1 | 150 | ASME | 150LB | 460 | 60 | 38.9 | 54
FH1564A | F61-417W4L-0508TG1S-AV | 1 | TEIKOKU USA INC. |  | PA-511 |  | Lanxess Corporation | SUS316 | Maleic Anhydride | 1.31 | 1.8 | 140 | ﾟF |  |  |  |  | 280 | GPM | 85 | ft | 14.8 | 150 | ASME | 150LB | 460 | 60 | 22.8 | 31
FH1565A | R44-317C4M-0608TS1V-E | 2 | TEIKOKU USA INC. |  |  |  | RVS | SUS304 | CO2 | 1.07 | 0.17 | -20 | ﾟF |  |  |  | 215.4 | 100 | GPM | 108 | ft | 4.3 | 580 | ASME | 300LB | 460 | 60 | 9.2 | 19
FH1566A | R44-217C4M-0405S1V-A | 2 | TEIKOKU USA INC. |  |  |  | RVS | SUS304 | CO2 | 0.96 | 0.12 | 20 | ﾟF |  |  |  | 422.5 | 60 | GPM | 120 | ft | 4.9 | 580 | ASME | 300LB | 460 | 60 | 3.9 | 8
FH1567A | R42-316F4AM-0608TS1-E | 10 | TEIKOKU USA INC. |  | RVS-190-30-8.3 |  | RVS | SUS304 | Ａｍｍｏｎｉａ | 0.65 | 0.5 | -40 | ﾟF |  |  |  |  | 190 | GPM | 106 | ft | 4.4 | 285 | ASME | 300LB | 460 | 60 | 8.3 | 12
FH1568A | R42-216F4AM-0405S1-A | 10 | TEIKOKU USA INC. |  | RVS-60-30-2.9 |  | RVS | SUS304 | Ａｍｍｏｎｉａ | 0.65 | 0.5 | -40 | ﾟF |  |  |  |  | 60 | GPM | 106 | ft | 4 | 285 | ASME | 300LB | 460 | 60 | 2.9 | 4.7
FH1569A | R42-526C4M-1012W1-E | 4 | TEIKOKU USA INC. |  | RVS-480-45-22.7 |  | ＲＶＳ | SUS304 | Ａｍｍｏｎｉａ | 0.65 | 0.5 | -40 | ﾟF |  |  |  |  | 480 | GPM | 153 | ft | 4 | 285 | ASME | 300LB | 460 | 60 | 22.7 | 35
FH1570A | R42-119F4AM-0405R1-A | 3 | TEIKOKU USA INC. | FH1167A |  |  | ストック品 | SUS304 | Ａｍｍｏｎｉａ | 0.65 | 0.35 | -45 | ﾟF |  |  |  |  | 55 | GPM | 72 | ft | 5 | 285 | ASME | 300LB | 460 | 60 | 1.7 | 2.8
FH1571A | BA42-317C4BM-0608S1V-GZ | 2 | TEIKOKU USA INC. |  | PG-607A/B |  | Solvay | SUS304 | Syltherm 800 | 0.69 | 0.5 | 535 | ﾟF |  |  |  | 55.6 | 260 | GPM | 100 | ft | 14 | 300 | ASME | 300LB | 460 | 60 | 9.9 | 14.5
FH1572A | BA42-2417C4BM-0810T1V-GZ | 2 | TEIKOKU USA INC. |  | PG-215A/B |  | Solvay | SUS304 | Syltherm 800 | 0.57 | 0.28 | 720 | ﾟF |  |  |  | 173 | 475 | GPM | 128.7 | ft | 25 | 300 | ASME | 300LB | 460 | 60 | 22.8 | 33
FH1573A | BA42-2716C4BM-1215U1V-GZ | 2 | TEIKOKU USA INC. |  | PG-1103A/B |  | Solvay | SUS304 | Syltherm 800 | 0.58 | 0.29 | 700 | ﾟF |  |  |  | 154.5 | 1232 | GPM | 250 | ft | 30 | 300 | ASME | 300LB | 460 | 60 | 100 | 134
FH1581A | RV62-2515H4BM-0608TL1Z-J | 1 | TEIKOKU USA INC. | CT2647 |  |  | Dow Brasil | SUS316 | Liquid Chlorine | 1.547 | 0.472 | -28 | ℃ |  |  |  |  | 700 | L/min | 55 | m | 1.7 | 2 | ASME | 300LB | 480 | 60 | 29 | 48
FH1583A | RW42-2241H4BM-0405SL1-F | 1 | TEIKOKU USA INC. |  |  |  | Indura SA | SUS304 | Liquid CO2 | 1.08 | 0.18 | -22 | ﾟF |  |  |  |  | 22 | GPM | 105 | ft | 2.6 | 2 | ASME | 300LB | 380 | 50 | 2.2 | 5.5
FH1585A | R42-316F4AM-0506T1-E | 10 | TEIKOKU USA INC. |  | RVS-120-45-8.3 |  | RVS | SUS304 | Ａｍｍｏｎｉａ | 0.65 | 0.25 | 10 | ﾟF |  |  |  |  | 100 | GPM | 195 | ft | 4 | 285 | ASME | 300LB | 460 | 60 | 8.3 | 12
FH1592A | R42-216F4AM-0405S1-A | 10 | TEIKOKU USA INC. | FH1525A |  |  | Ｔ－ＵＳＡストック | SUS304 | Ａｍｍｏｎｉａ | 0.65 | 0.5 | -40 | ﾟF |  |  |  |  | 60 | GPM | 106 | ft | 4 | 285 | ASME | 300LB | 460 | 60 | 2.9 | 4.7
FH1593A | R42-316F4AM-0608TS1-E | 20 | TEIKOKU USA INC. | FH1347A |  |  | Ｔ－ＵＳＡストック | SUS304 | Ａｍｍｏｎｉａ | 0.65 | 0.5 | -40 | ﾟF |  |  |  |  | 190 | GPM | 106 | ft | 4.4 | 285 | ASME | 300LB | 460 | 60 | 8.3 | 12
FH1602A | F42-216C4UR-0204S1-AV | 3 | TEIKOKU USA INC. | FG2050A | FC78051-01 |  | Soule Fabrication Group | SUS304 | Ｄ．Ｉ．Ｗａｔｅｒ | 0.91 | 0.2 | 320 | ﾟF |  |  |  |  | 32 | GPM | 108 | ft | 6 | 2 | ASME | 300LB | 460 | 60 | 2.5 | 5
FH1613A | R42-316F4AM-0506T1-E | 10 | TEIKOKU USA INC. | FG1900A |  |  | Ｔ－ＵＳＡストック | SUS304 | Ａｍｍｏｎｉａ | 0.65 | 0.25 | 10 | ﾟF |  |  |  |  | 100 | GPM | 195 | ft | 3.9 | 285 | ASME | 300LB | 460 | 60 | 8.3 | 12
FH1614A | R42-529C4M-0810V1-E | 2 | TEIKOKU USA INC. | FG1170A |  |  | ストック品 | SUS304 | Ａｍｍｏｎｉａ | 0.65 | 0.5 | -40 | ﾟF |  |  |  |  | 190 | GPM | 157 | ft | 4 | 285 | ASME | 300LB | 460 | 60 | 13.4 | 24
FH1615A | R42-416C4AM-0608T1-E | 3 | TEIKOKU USA INC. | FH1430A |  |  | Ｔ－ＵＳＡストック | SUS304 | Ａｍｍｏｎｉａ | 0.65 | 0.35 | -45 | ﾟF |  |  |  |  | 160 | GPM | 225 | ft | 4.9 | 285 | ASME | 300LB | 460 | 60 | 12 | 23
FH1616A | R42-426C4M-1012U1-E | 2 | TEIKOKU USA INC. |  | RVS-270-30-11.3 |  | ＲＶＳ | SUS304 | Ａｍｍｏｎｉａ | 0.65 | 0.5 | -40 | ﾟF |  |  |  |  | 270 | GPM | 105 | ft | 4 | 285 | ASME | 300LB | 460 | 60 | 11.3 | 19
FH1617A | R44-217C4M-0405S1V-A | 4 | TEIKOKU USA INC. |  | R744-60-50-5.3 |  | Refrigeration Valves & Systems | SUS304 | LIQUID CO2 | 1.1 | 0.18 | -30 | ﾟF |  |  |  | 178.3 | 60 | GPM | 105 | ft | 4.9 | 580 | ASME | 300LB | 460 | 60 | 3.9 | 8
FH1618A | R44-317C4M-0608TS1V-E | 4 | TEIKOKU USA INC. |  | R744-155-50-12.3 |  | Refrigeration Valves & Systems | SUS304 | LIQUID CO2 | 0.96 | 0.12 | 23 | ﾟF |  |  |  |  | 155 | GPM | 120 | ft | 5.2 | 580 | ASME | 300LB | 460 | 60 | 9.2 | 19
FH1619A | R44-217C4M-0405S1V-A | 4 | TEIKOKU USA INC. |  | R744-60-50-5.3 |  | Refrigeration Valves & Systems | SUS304 | LIQUID CO2 | 1.1 | 0.18 | -30 | ﾟF |  |  |  | 178.3 | 60 | GPM | 105 | ft | 4.9 | 580 | ASME | 300LB | 460 | 60 | 3.9 | 8
FH1620A | R44-317C4M-0608TS1V-E | 4 | TEIKOKU USA INC. |  | R744-155-50-12.3 |  | Refrigeration Valves & Systems | SUS304 | LIQUID CO2 | 0.96 | 0.12 | 23 | ﾟF |  |  |  | 442.4 | 155 | GPM | 120 | ft | 5.2 | 580 | ASME | 300LB | 460 | 60 | 9.2 | 19
FH1621A | RW63-717C4BM-1015TM4-E | 2 | TEIKOKU USA INC. |  | 39GA3985 A/B |  | Flint Hills | SUS316 | Unstabilized Reformate | 0.78 | 0.35 | 120 | ﾟF |  |  |  | 82.7 | 580 | GPM | 650 | ft | 13.5 | 435 | ASME | 300LB | 460 | 60 | 161 | 210
FH1625A | F62-217U4L-0204S1-AV | 2 | TEIKOKU USA INC. |  | P-4799 |  | Taminco Methylamines, Inc. | SUS316 | n-butyldiethanolamine | 0.767 | 0.39 | 310 | ﾟF |  |  |  | 0.5 | 18 | GPM | 112.11 | ft | 3.8 | 290 | ASME | 300LB | 460 | 60 | 2.2 | 6
FH1626A | F62-416C4BL-0204T1B1-AV | 2 | TEIKOKU USA INC. |  | P-4794 |  | Taminco Methylamines, Inc. | SUS316 | Diethylaminoethanol | 0.79 | 1.13 | 231 | ﾟF |  |  |  | 0.5 | 65 | GPM | 231 | ft | 12.1 | 290 | ASME | 300LB | 460 | 60 | 11 | 21
FH1627A | R42-119F4AM-0204R1-A | 4 | TEIKOKU USA INC. | FH1168A |  |  | ストック品 | SUS304 | Ａｍｍｏｎｉａ | 0.65 | 0.35 | -45 | ﾟF |  |  |  |  | 20 | GPM | 94 | ft | 3.61 | 300 | ASME | 300LB | 460 | 60 | 1.7 | 2.8
FH1628A | R42-119F4AM-0405R1-A | 2 | TEIKOKU USA INC. | FH1167A |  |  | ストック品 | SUS304 | Ａｍｍｏｎｉａ | 0.65 | 0.35 | -45 | ﾟF |  |  |  |  | 55 | GPM | 72 | ft | 5 | 285 | ASME | 300LB | 460 | 60 | 1.7 | 2.8
FH1629A | R42-119F4AM-0405R1-A | 8 | TEIKOKU USA INC. |  | RVS-55-20-1.7 |  | RVS | SUS304 | Ａｍｍｏｎｉａ | 0.65 | 0.35 | -45 | ﾟF |  |  |  |  | 55 | GPM | 72 | ft | 5 | 285 | ASME | 300LB | 460 | 60 | 1.7 | 2.8
FH1630A | R42-216F4AM-0204S1-A | 3 | TEIKOKU USA INC. | FH1261A |  |  | Ｔ－ＵＳＡストック | SUS304 | Ａｍｍｏｎｉａ | 0.65 | 0.35 | -45 | ﾟF |  |  |  |  | 40 | GPM | 158 | ft | 5 | 285 | ASME | 300LB | 460 | 60 | 3.3 | 5
FH1631A | R42-217C4AM-0506S1-E | 10 | TEIKOKU USA INC. | FG2126A |  |  | Ｔ－ＵＳＡストック | SUS304 | Ａｍｍｏｎｉａ | 0.65 | 0.5 | -40 | ﾟF |  |  |  |  | 120 | GPM | 105 | ft | 4 | 285 | ASME | 300LB | 460 | 60 | 5.2 | 8
FH1632A | R42-416C4AM-0608T1-E | 6 | TEIKOKU USA INC. | FH1006A |  |  | Ｔ－ＵＳＡストック | SUS304 | Ａｍｍｏｎｉａ | 0.65 | 0.35 | -45 | ﾟF |  |  |  |  | 160 | GPM | 225 | ft | 4.9 | 285 | ASME | 300LB | 460 | 60 | 12 | 23
FH1633A | R42-316F4AM-0608TS1-E | 10 | TEIKOKU USA INC. |  | RVS-190-30-8.3 |  | RVS | SUS304 | Ａｍｍｏｎｉａ | 0.65 | 0.5 | -40 | ﾟF |  |  |  |  | 190 | GPM | 106 | ft | 4.4 | 285 | ASME | 300LB | 460 | 60 | 8.3 | 12
FH1634A | R42-316F4AM-0506T1-E | 10 | TEIKOKU USA INC. | FH1003A |  |  | Ｔ－ＵＳＡストック | SUS304 | Ａｍｍｏｎｉａ | 0.65 | 0.25 | 10 | ﾟF |  |  |  |  | 100 | GPM | 195 | ft | 3.9 | 285 | ASME | 300LB | 460 | 60 | 8.3 | 12
FH1636A | F62-416J4BM-0405T1-AV | 1 | TEIKOKU USA INC. |  | P030-3005 | S-300/3000 ATE Feed Booster Pump | SASOL | SUS316 | Aluminum Trialkyl & LPA Solvent | 0.79 | 1.1 | 130 | ﾟF |  |  |  | 0.38 | 120 | GPM | 190 | ft | 13.8 | 300 | ASME | 300LB | 460 | 60 | 11 | 21
FH1637A | F62-317C4BM-0205RM6-A | 1 | TEIKOKU USA INC. |  | P030-3007 | S-3000 Hexane Make-Up Pump | SASOL | SUS316 | n-Hexane | 0.64 | 0.2 | 120 | ﾟF |  |  |  | 7.6 | 20 | GPM | 540 | ft | 8.2 | 300 | ASME | 300LB | 460 | 60 | 9.2 | 19
FH1638A | F62-316C4BM-0204T1B1-AV | 1 | TEIKOKU USA INC. |  | P030-4008 | S-4000 Catalyst Charge Pump | SASOL | SUS316 | Catalyst | 0.94 | 4.5 | 105 | ﾟF |  |  |  | 0.02 | 25 | GPM | 192 | ft | 6.9 | 300 | ASME | 300LB | 460 | 60 | 6.2 | 12
FH1641A | F62-517X4L-0406U1B1V-EV | 1 | TEIKOKU USA INC. |  | S133 |  | Industrializadora Oleofinos, S.A. De C.V. | SUS316 | Vegetable Oil | 0.8 | 2 | 428 | ﾟF |  |  |  |  | 77 | GPM | 300 | ft | 7.2 | 290 | ASME | 300LB | 460 | 60 | 17 | 34
FH1642A | R44-217C4M-0405S1V-A | 4 | TEIKOKU USA INC. |  |  |  | Innovative | SUS304 | LIQUID CO2 | 1.1 | 0.18 | -30 | ﾟF |  |  |  | 178.3 | 60 | GPM | 105 | ft | 4.9 | 580 | ASME | 300LB | 460 | 60 | 3.9 | 8
FH1643A | R44-317C4M-0608TS1V-E | 4 | TEIKOKU USA INC. |  |  |  | Innovative | SUS304 | LIQUID CO2 | 0.96 | 0.12 | 23 | ﾟF |  |  |  |  | 155 | GPM | 120 | ft | 5.2 | 580 | ASME | 300LB | 460 | 60 | 9.2 | 19
FH1666A | R41-316C4DM-0405TS1-E | 2 | TEIKOKU USA INC. |  |  |  | Chevron Products Company | SUS304 | NH3/Water | 0.714 | 0.98 | 55 | ﾟF |  |  |  |  | 55 | GPM | 129 | ft | 4 | 145 | ASME | 150LB | 460 | 60 | 5.5 | 11
FH1668A | F42-216C4UR-0204S1-AV | 3 | TEIKOKU USA INC. | FG2050A | FC78051-01 |  | Advanced Flow Systems Inc | SUS304 | Ｄ．Ｉ．Ｗａｔｅｒ | 0.91 | 0.2 | 320 | ﾟF |  |  |  |  | 32 | GPM | 108 | ft | 6 | 2 | ASME | 300LB | 460 | 60 | 2.5 | 5
FH1679A | F42-518K4M-0405U1B1V-AV | 1 | TEIKOKU USA INC. |  | PG-1104 |  | Solvay Speciality Polymers | SUS304 | Syltherm 800 | 0.82 | 1.73 | 300 | ﾟF |  |  |  | 3.6 | 50 | GPM | 400 | ft | 9.2 | 300 | ASME | 300LB | 460 | 60 | 29.5 | 43
FH1690A | BA62-426J4BL-0810U1V-J | 2 | TEIKOKU USA INC. |  | P-4727 A/B |  | Taminco Methylamines, Inc. | SUS316 | Dibutylaminoethanol | 0.717 | 0.34 | 400 | ﾟF |  |  |  | 5.8 | 220 | GPM | 69 | ft | 6.56 | 290 | ASME | 300LB | 460 | 60 | 11.4 | 19
FH1712A | R42-119F4AM-0405R1-A | 10 | TEIKOKU USA INC. |  | RVS-55-20-1.7 |  | RVS | SUS304 | Ａｍｍｏｎｉａ | 0.65 | 0.35 | -45 | ﾟF |  |  |  |  | 55 | GPM | 72 | ft | 5 | 285 | ASME | 300LB | 460 | 60 | 1.7 | 2.8
FH1715A | F61-217C4BN-0204S1-GV | 1 | TEIKOKU USA INC. | FF1894A | P-518 |  | BASF | SUS316 | 35% Hydrogen Peroxide | 1.13 | 1.11 | 70 | ﾟF |  |  |  | 0.3 | 10 | GPM | 139 | ft | 4.4 | 145 | ASME | 150LB | 460 | 60 | 3.4 | 6.8
FH1716A | F61-216Y4M-0204S1Q-GV | 1 | TEIKOKU USA INC. |  |  |  | Archer Daniels Midland | SUS316 | Vegetable Oil | 0.85 | 1 | 500 | ﾟF |  |  |  |  | 5 | GPM | 104 | ft | 4.3 | 145 | ASME | 150LB | 460 | 60 | 2.3 | 4.7
FH1720A | F41-216C4DM-0408SG1-AV | 1 | TEIKOKU USA INC. | DX2810 | 054P-010 | New Tail Gas Treatment Unit EP | CITGO | SUS304 | Slop Oil | 0.81 | 0.4 | 100 | ﾟF |  |  |  | 14.7 | 80 | GPM | 66 | ft | 6.2 | 145 | ASME | 300LB | 460 | 60 | 2.2 | 4.7
FH1721A | BA42-216J4BM-0405R1V-A | 1 | TEIKOKU USA INC. |  |  | Main-Loop Pump | Ticona | SUS304 | Syltherm 800 | 0.6 | 0.31 | 734 | ﾟF |  |  |  |  | 35 | GPM | 72 | ft | 4.9 | 290 | ASME | 300LB | 460 | 60 | 2.5 | 5
FH1724A | BA62-526J4BL-1015V1V-J | 2 | TEIKOKU USA INC. |  | P-4797A/B |  | Taminco | SUS316 | Dibutylaminoethanol | 0.784 | 1.3 | 266 | ﾟF |  |  |  |  | 320 | GPM | 100 | ft | 4.9 | 290 | ASME | 300LB | 460 | 60 | 22.8 | 35
FH1749A | R42-416C4AM-0608T1-E | 2 | TEIKOKU USA INC. |  |  |  | Alta Refrigeration | SUS304 | Ａｍｍｏｎｉａ | 0.654 | 0.193 | 12 | ﾟF |  |  |  |  | 175 | GPM | 220 | ft | 4.9 | 285 | ASME | 300LB | 460 | 60 | 12 | 23
FH1750A | R42-416C4AM-0608T1-E | 2 | TEIKOKU USA INC. |  |  |  | Alta Refrigeration | SUS304 | Ａｍｍｏｎｉａ | 0.689 | 0.276 | -38 | ﾟF |  |  |  |  | 175 | GPM | 220 | ft | 4.9 | 285 | ASME | 300LB | 460 | 60 | 12 | 23
FH1752A | F42-216C4UR-0204S1-AV | 2 | TEIKOKU USA INC. | FG2050A | FC78051-01 |  | Advanced Flow Systems Inc | SUS304 | Ｄ．Ｉ．Ｗａｔｅｒ | 0.91 | 0.2 | 320 | ﾟF |  |  |  |  | 32 | GPM | 108 | ft | 6 | 2 | ASME | 300LB | 460 | 60 | 2.5 | 5
FH1754A | BP42-829J4YN-2025Y1V-GM | 1 | TEIKOKU USA INC. |  | XA30-A-10P01 | PRIMARY HTM PUMP | 3M Company | SUS304 | Therminol 66 | 0.811 | 0.43 | 330 | ℃ |  |  |  |  | 5467 | L/min | 95 | m | 10 | 2 | ASME | 300LB | 480 | 60 | 160 | 310
FH1764A | DA61-316J4BM-0204SF1-A | 2 | TEIKOKU USA INC. |  |  |  | Covestro LLC | SUS316 | 4%COCL2, 6%TDI,2%HCL | 1.21 | 0.57 | 230 | ﾟF |  |  |  | 30.7 | 50 | GPM | 120 | ft | 7.9 | 1 | ASME | 300LB | 460 | 60 | 7.4 | 11
FH1767A | R42-526C4M-1012W1-E | 4 | TEIKOKU USA INC. |  | RVS-375-45-22.7 |  | ＲＶＳ | SUS304 | Ａｍｍｏｎｉａ | 0.65 | 0.5 | -40 | ﾟF |  |  |  |  | 375 | GPM | 160 | ft | 4 | 285 | ASME | 300LB | 460 | 60 | 22.7 | 35
FH1768A | R42-526C4M-1012W1-E | 4 | TEIKOKU USA INC. |  | RVS-375-45-22.7 |  | ＲＶＳ | SUS304 | Ａｍｍｏｎｉａ | 0.65 | 0.5 | -40 | ﾟF |  |  |  |  | 375 | GPM | 160 | ft | 4 | 285 | ASME | 300LB | 460 | 60 | 22.7 | 35
FH1769A | BA61-417J4BM-0405T1V-AT | 2 | TEIKOKU USA INC. |  | PK-1493-1-B | HOT OIL PUMP | Kuraray | SUS316 | HOT OIL (MarloThermo LH) | 1.01 | 8.3 | 482 | ﾟF |  |  |  |  | 66.1 | GPM | 263 | ft | 9.84 | 145 | ASME | 300LB | 460 | 60 | 15 | 30
FH1770A | FA61-518C4BL-0608T1-A | 1 | TEIKOKU USA INC. |  | P814AG |  | Desmet | SUS316 | Fatty Acids | 0.9 | 22.8 | 150 | ﾟF |  |  |  |  | 286 | GPM | 203 | ft | 14.4 | 145 | ASME | 150LB | 460 | 60 | 34.9 | 51
FH1771A | F61-518U4L-0506U1-EV | 1 | TEIKOKU USA INC. |  | P822 |  | Desmet | SUS316 | Vegetable Oil | 0.86 | 5.5 | 300 | ﾟF |  |  |  |  | 191 | GPM | 311 | ft | 9.5 | 145 | ASME | 150LB | 460 | 60 | 38.9 | 54
FH1772A | FA61-518U4L-0608T1-A | 1 | TEIKOKU USA INC. |  | P802 |  | Desmet | SUS316 | Vegetable Oil | 0.87 | 8.5 | 250 | ﾟF |  |  |  |  | 188 | GPM | 211 | ft | 10.8 | 145 | ASME | 150LB | 460 | 60 | 28.2 | 42
FH1774A | R44-217C4M-0405S1V-E | 2 | TEIKOKU USA INC. |  | LTRP1 - 2 |  | Innovative | SUS304 | LIQUID CO2 | 1.1 | 0.18 | -30 | ﾟF |  |  |  | 178.3 | 60 | GPM | 84 | ft | 4.3 | 580 | ASME | 300LB | 460 | 60 | 3.4 | 6.8
FH1775A | R44-526C4M-1012V1V-E | 4 | TEIKOKU USA INC. |  | MTRP1 - 4 |  | Innovative | SUS304 | CO2 | 0.96 | 0.12 | 20 | ﾟF |  |  |  | 422.5 | 225 | GPM | 96 | ft | 4.3 | 580 | ASME | 300LB | 460 | 60 | 15 | 32
FH1777A | FA42-517X4M-0608T1V-GV | 1 | TEIKOKU USA INC. |  | P-4317 |  | Evonik | SUS304 | Therminol 66 | 0.766 | 0.33 | 644 | ﾟF |  |  |  |  | 264 | GPM | 170 | ft | 14.6 | 290 | ASME | 300LB | 460 | 60 | 17 | 34
FH1779A | R42-216F4AM-0405S1-A | 10 | TEIKOKU USA INC. |  | RVS-60-30-2.9 |  | RVS | SUS304 | Ａｍｍｏｎｉａ | 0.65 | 0.5 | -40 | ﾟF |  |  |  |  | 60 | GPM | 106 | ft | 4 | 285 | ASME | 300LB | 460 | 60 | 2.9 | 4.7
FH1780A | F42-316X4M-0405TS1V-AV | 2 | TEIKOKU USA INC. |  |  |  | Scientific Deisgn | SUS304 | Mobiltherm 603 | 0.9 | 0.7 | 527 | ﾟF |  |  |  |  | 60 | GPM | 100 | ft | 4.9 | 290 | ASME | 300LB | 460 | 60 | 4.2 | 9
FH1781A | F42-316F4BM-0204T1B1-AV | 1 | TEIKOKU USA INC. |  | P3258R1 |  | ＷＲＢ／Ｐｈｉｌｉｐ | SUS304 | Ｇａｓｏｌｉｎｅ | 1 | 0.85 | 120 | ﾟF |  |  |  | 15.5 | 30 | GPM | 186 | ft | 8.2 | 255 | ASME | 150LB | 460 | 60 | 5.5 | 11
FH1782A | R42-526C4M-1012V1-E | 6 | TEIKOKU USA INC. |  | RVS-270-45-20.0 |  | ＲＶＳ | SUS304 | Ａｍｍｏｎｉａ | 0.65 | 0.5 | -40 | ﾟF |  |  |  |  | 270 | GPM | 157 | ft | 4 | 285 | ASME | 300LB | 460 | 60 | 20 | 32
FH1783A | R42-217C4AM-0506S1-A | 10 | TEIKOKU USA INC. | FG2123A |  |  | Ｔ－ＵＳＡストック | SUS304 | Ａｍｍｏｎｉａ | 0.65 | 0.5 | -40 | ﾟF |  |  |  |  | 60 | GPM | 157 | ft | 4 | 285 | ASME | 300LB | 460 | 60 | 4.5 | 6.8
FH1784A | R42-119F4AM-0405R1-A | 2 | TEIKOKU USA INC. | FH1628A |  |  | Ｔ－ＵＳＡストック | SUS304 | Ａｍｍｏｎｉａ | 0.65 | 0.35 | -45 | ﾟF |  |  |  |  | 55 | GPM | 72 | ft | 5 | 285 | ASME | 300LB | 460 | 60 | 1.7 | 2.8
FH1785A | R42-217C4AM-0506S1-E | 10 | TEIKOKU USA INC. |  | RVS-120-30-5.2 |  | RVS | SUS304 | Ａｍｍｏｎｉａ | 0.65 | 0.5 | -40 | ﾟF |  |  |  |  | 120 | GPM | 105 | ft | 4 | 285 | ASME | 300LB | 460 | 60 | 5.2 | 8
FH1786A | R42-217C4AM-0506S1-E | 6 | TEIKOKU USA INC. | FH1259A |  |  | Ｔ－ＵＳＡストック | SUS304 | Ａｍｍｏｎｉａ | 0.65 | 0.5 | -40 | ﾟF |  |  |  |  | 120 | GPM | 105 | ft | 4 | 285 | ASME | 300LB | 460 | 60 | 5.2 | 8
FH1787A | R42-216F4AM-0405S1-A | 10 | TEIKOKU USA INC. | FH1203A |  |  | Ｔ－ＵＳＡストック | SUS304 | Ａｍｍｏｎｉａ | 0.65 | 0.5 | -40 | ﾟF |  |  |  |  | 60 | GPM | 106 | ft | 4 | 285 | ASME | 300LB | 460 | 60 | 2.9 | 4.7
FH1790A | F62-2518U4XL-0608SM4-A | 2 | TEIKOKU USA INC. |  | P030-2203A/B | S-2250 ADEH Reactor Charge Pumps | SASOL | SUS316 | Aluminum Di-Ethyl Hydride | 0.83 | 2.56 | 125 | ﾟF |  |  |  | 0.53 | 111 | GPM | 456.6 | ft | 11.5 | 300 | ASME | 300LB | 460 | 60 | 29 | 54
FH1791A | R42-217C4AM-0506S1-B | 1 | TEIKOKU USA INC. |  |  |  | Bentonicos de Argentina S.A. | SUS304 | Ａｍｍｏｎｉａ | 0.65 | 0.5 | -40 | ﾟF |  |  |  |  | 52.8 | GPM | 75.5 | ft | 4 | 285 | ASME | 300LB | 380 | 50 | 3.5 | 8.5
FH1803A | DA41-215J4BL-0204R1-A | 1 | TEIKOKU USA INC. |  |  |  | Cytec Carbon Fibers, LLC | SUS304 | DMSO 94%, AN 3%, Water 3% | 1.1 | 1.6 | 90 | ﾟF |  |  |  |  | 17 | GPM | 87 | ft | 4.6 | 150 | ASME | 150LB | 460 | 60 | 1.5 | 3.3
FH1804A | F41-119F4DL-0204R1-AV | 2 | TEIKOKU USA INC. |  |  |  | Cytec Carbon Fibers LLC | SUS304 | DMSO 97.5% ・ Ammonia, NH3 2.5% | 1.1 | 1.6 | 153 | ﾟF |  |  |  |  | 17 | GPM | 67 | ft | 4.6 | 150 | ASME | 150LB | 460 | 60 | 1.3 | 2.8
FH1815A | BA62-317J4BM-0405T1V-E | 1 | TEIKOKU USA INC. | FQ1076 |  |  | REG New Boston LLC | SUS316 | Animal Fat | 0.8 | 11 | 500 | ﾟF |  |  |  | 18.3 | 40 | GPM | 230 | ft | 4.1 | 300 | ASME | 300LB | 460 | 60 | 7.4 | 14.5
FH1816A | F41-317W4L-0508TG1S-AV | 2 | TEIKOKU USA INC. |  |  |  | Reichhold LLC 2-Morris | SUS304 | Phthalic Anhydride | 1.2 | 1.1 | 310 | ﾟF |  |  |  |  | 126 | GPM | 100 | ft | 7.5 | 1 | ASME | 150LB | 460 | 60 | 7.5 | 16
FH1817A | R42-119F2AM-0204R1-A | 1 | TEIKOKU USA INC. |  |  |  | Dean Foods Company | SUS304 | Ａｍｍｏｎｉａ,NH3 | 0.68 | 0.25 | -25 | ﾟF |  |  |  |  | 10 | GPM | 61 | ft | 4.3 | 300 | ASME | 300LB | 208 | 60 | 1.5 | 6
FH1818A | R42-526C4M-1012W1-E | 4 | TEIKOKU USA INC. |  | RVS-375-45-22.7 |  | ＲＶＳ | SUS304 | Ａｍｍｏｎｉａ | 0.65 | 0.5 | -40 | ﾟF |  |  |  |  | 375 | GPM | 160 | ft | 4 | 285 | ASME | 300LB | 460 | 60 | 22.7 | 35
FH1819A | R42-316F4AM-0506T1-E | 15 | TEIKOKU USA INC. |  | RVS-120-45-8.3 |  | RVS | SUS304 | Ａｍｍｏｎｉａ | 0.65 | 0.25 | 10 | ﾟF |  |  |  |  | 100 | GPM | 195 | ft | 4 | 285 | ASME | 300LB | 460 | 60 | 8.3 | 12
FH1820A | R42-416C4AM-0608T1-E | 4 | TEIKOKU USA INC. | FH1318A |  |  | Ｔ－ＵＳＡストック | SUS304 | Ａｍｍｏｎｉａ | 0.65 | 0.35 | -45 | ﾟF |  |  |  |  | 160 | GPM | 225 | ft | 4.9 | 285 | ASME | 300LB | 460 | 60 | 12 | 23
FH1821A | FA42-416J4XL-0506T1-G | 1 | TEIKOKU USA INC. | FG2026A |  |  | SABIC Innovative Plastics | SUS304 | Water | 0.94 | 0.21 | 285 | ﾟF |  |  |  | 34.3 | 132 | GPM | 197 | ft | 11.2 | 2 | DIN | PN40 | 480 | 60 | 12 | 23
FH1850A | R42-217C4AM-0506S1-A | 10 | TEIKOKU USA INC. |  | RVS-60-45-4.5 |  | ＲＶＳ | SUS304 | Ａｍｍｏｎｉａ | 0.65 | 0.5 | -40F | ﾟF |  |  |  |  | 60 | GPM | 157 | ft | 4 | 285 | ASME | 300LB | 460 | 60 | 4.5 | 6.8
FH1851A | R42-316F4AM-0506T1-E | 10 | TEIKOKU USA INC. |  | RVS-120-45-8.3 |  | RVS | SUS304 | Ａｍｍｏｎｉａ | 0.65 | 0.25 | 10 | ﾟF |  |  |  |  | 100 | GPM | 195 | ft | 4 | 285 | ASME | 300LB | 460 | 60 | 8.3 | 12
FH1852A | R42-217C4AM-0506S1-E | 10 | TEIKOKU USA INC. |  | RVS-120-30-5.2 |  | RVS | SUS304 | Ａｍｍｏｎｉａ | 0.65 | 0.5 | -40 | ﾟF |  |  |  |  | 120 | GPM | 105 | ft | 4 | 285 | ASME | 300LB | 460 | 60 | 5.2 | 8
FH1853A | R42-216F4AM-0204S1-A | 3 | TEIKOKU USA INC. | FH1630A |  |  | Ｔ－ＵＳＡストック | SUS304 | Ａｍｍｏｎｉａ | 0.65 | 0.35 | -45 | ﾟF |  |  |  |  | 40 | GPM | 158 | ft | 5 | 285 | ASME | 300LB | 460 | 60 | 3.3 | 5
FH1854A | R42-119C4DM-0405R1-A | 1 | TEIKOKU USA INC. | FE1283A |  |  | Leprino Foods | SUS304 | Ａｍｍｏｎｉａ | 0.65 | 0.35 | -45 | ﾟF |  |  |  |  | 55 | GPM | 72 | ft | 5 | 285 | ASME | 300LB | 460 | 60 | 1.7 | 2.8
FH1855A | F62-2417C4BM-0204T1B1-AV | 2 | TEIKOKU USA INC. |  | P006-2001/S | Acetic Acid Pump | SASOL | SUS316 | 98% Glacial Acetic Acid | 1.04 | 1.1 | 150 | ﾟF |  |  |  | 2.2 | 30 | GPM | 306 | ft | 6.6 | 300 | ASME | 300LB | 460 | 60 | 20.1 | 30
FH1856A | F62-215C4BM-0204SS1-AV | 2 | TEIKOKU USA INC. |  | 49P-96A/B |  | Gardner Denver Nash | SUS316 | Sour Water | 0.99 | 0.98 | 130 | ﾟF |  |  |  | 16.2 | 20 | GPM | 58 | ft | 4.9 | 290 | ASME | 300LB | 460 | 60 | 1.1 | 2.8
FH1867A | F61-215C4DM-0204SS1-BV | 2 | TEIKOKU USA INC. |  | P-113-A/B |  | Wilmar Nutritional(Jiangsu) Co Ltd. | SUS316 | Waste Water | 0.92 | 1 | 214 | ﾟF |  |  |  | 14.7 | 15 | GPM | 12 | ft | 3.9 | 150 | ASME | 150LB | 380 | 50 | 1.1 | 3.3
FH1868A | F61-215C4DM-0204S1-BV | 2 | TEIKOKU USA INC. |  | P-109-A/B |  | Wilmar Nutritional(Jiangsu) Co Ltd. | SUS316 | Methanol | 0.75 | 1 | 160 | ﾟF |  |  |  |  | 10 | GPM | 93 | ft | 4.3 | 150 | ASME | 150LB | 380 | 50 | 1.1 | 3.3
FH1869A | F61-215C4DM-0204SS1-BV | 1 | TEIKOKU USA INC. |  | P-108 |  | Wilmar Nutritional(Jiangsu) Co Ltd. | SUS316 | Methanol | 0.75 | 1 | 160 | ﾟF |  |  |  | 14.7 | 6 | GPM | 31 | ft | 3.6 | 150 | ASME | 150LB | 380 | 50 | 1.1 | 3.3
FH1870A | F61-215C4DM-0204SS1-BV | 1 | TEIKOKU USA INC. |  | P-106 |  | Wilmar Nutritional(Jiangsu) Co Ltd. | SUS316 | Waste Water | 0.92 | 1 | 214 | ﾟF |  |  |  | 14.7 | 15 | GPM | 45 | ft | 3.9 | 150 | ASME | 150LB | 380 | 50 | 1.1 | 3.3
FH1871A | BA61-216J4BM-0204S1V-B | 2 | TEIKOKU USA INC. |  | P-107-A/B |  | Wilmar Nutritional(Jiangsu) Co Ltd. | SUS316 | Biodiesel | 0.82 | 5 | 608 | ﾟF |  |  |  | 8.4 | 11 | GPM | 94 | ft | 4.3 | 150 | ASME | 150LB | 380 | 50 | 2.2 | 5.5
FH1872A | BA61-215J4BM-0506R1V-F | 1 | TEIKOKU USA INC. |  | P-111 |  | Wilmar Nutritional(Jiangsu) Co Ltd. | SUS316 | Soybean Waste | 1 | 1 | 608 | ﾟF |  |  |  | 8.4 | 75 | GPM | 41 | ft | 4.3 | 150 | ASME | 150LB | 380 | 50 | 1.5 | 3.8
FH1873A | BA61-215J4BM-0204R1V-B | 2 | TEIKOKU USA INC. |  | P-211-A/B |  | Wilmar Nutritional(Jiangsu) Co Ltd. | SUS316 | Glycerin | 1.54 | 1.2 | 302 | ﾟF |  |  |  |  | 21 | GPM | 48 | ft | 4.3 | 150 | ASME | 150LB | 380 | 50 | 1.1 | 3.3
FH1874A | BA61-215J4BM-0204R1V-B | 2 | TEIKOKU USA INC. |  | P-204-A/B |  | Wilmar Nutritional(Jiangsu) Co Ltd. | SUS316 | Biodiesel | 0.78 | 20 | 392 | ﾟF |  |  |  | 0.2 | 7 | GPM | 65 | ft | 3.6 | 150 | ASME | 150LB | 380 | 50 | 1.1 | 3.3
FH1875A | BA61-215J4BM-0204R1V-B | 1 | TEIKOKU USA INC. |  | P-217 |  | Wilmar Nutritional(Jiangsu) Co Ltd. | SUS316 | Biodiesel | 0.78 | 20 | 392 | ﾟF |  |  |  | 0.2 | 7 | GPM | 24 | ft | 3.6 | 150 | ASME | 150LB | 380 | 50 | 1.1 | 3.3
FH1876A | F61-215C4DM-0204S1-BV | 2 | TEIKOKU USA INC. |  | P-206-A/B |  | Wilmar Nutritional(Jiangsu) Co Ltd. | SUS316 | Biodiesel | 0.84 | 5 | 212 | ﾟF |  |  |  |  | 7 | GPM | 97 | ft | 4.3 | 150 | ASME | 150LB | 380 | 50 | 1.5 | 3.8
FH1877A | F61-215C4DM-0204SS1-BV | 2 | TEIKOKU USA INC. |  | P-213-A/B |  | Wilmar Nutritional(Jiangsu) Co Ltd. | SUS316 | Biodiesel | 0.84 | 5 | 212 | ﾟF |  |  |  |  | 24 | GPM | 38 | ft | 4.9 | 150 | ASME | 150LB | 380 | 50 | 1.1 | 3.3
FH1878A | BA61-215J4BM-0204R1V-B | 2 | TEIKOKU USA INC. |  | P-215-A/B |  | Wilmar Nutritional(Jiangsu) Co Ltd. | SUS316 | Vitamin E / Sterol | 1.03 | 20 | 608 | ﾟF |  |  |  |  | 8 | GPM | 30 | ft | 3.6 | 150 | ASME | 150LB | 380 | 50 | 1.1 | 3.3
FH1882A | R42-119C2DM-0405R1-A | 1 | TEIKOKU USA INC. | FB1732A |  |  | Crouch Supply Co Inc | SUS304 | Ａｍｍｏｎｉａ | 0.65 | 0.35 | -45 | ﾟF |  |  |  |  | 55 | GPM | 72 | ft | 5 | 285 | ASME | 300LB | 230 | 60 | 1.7 | 5.6
FH1883A | FA41-316C4G-0204S1-AV | 2 | TEIKOKU USA INC. |  |  |  | Johnson Controls Inc | SUS304 | Paratherm CR | 1 | 1 | -87 | ﾟF |  |  |  |  | 70 | GPM | 135 | ft | 9.8 | 150 | ASME | 150LB | 460 | 60 | 5.5 | 11
FH1908A | R42-217C4AM-0506S1-A | 10 | TEIKOKU USA INC. |  | RVS-60-45-4.5 |  | ＲＶＳ | SUS304 | Ａｍｍｏｎｉａ | 0.65 | 0.5 | -40F | ﾟF |  |  |  |  | 60 | GPM | 157 | ft | 4 | 285 | ASME | 300LB | 460 | 60 | 4.5 | 6.8
FH1909A | R42-316F4AM-0506T1-E | 10 | TEIKOKU USA INC. |  | RVS-120-45-8.3 |  | RVS | SUS304 | Ａｍｍｏｎｉａ | 0.65 | 0.25 | 10 | ﾟF |  |  |  |  | 100 | GPM | 195 | ft | 4 | 285 | ASME | 300LB | 460 | 60 | 8.3 | 12
FH1910A | R42-416C4AM-0608T1-E | 3 | TEIKOKU USA INC. | FH1820A |  |  | Ｔ－ＵＳＡストック | SUS304 | Ａｍｍｏｎｉａ | 0.65 | 0.35 | -45 | ﾟF |  |  |  |  | 160 | GPM | 225 | ft | 4.9 | 285 | ASME | 300LB | 460 | 60 | 12 | 23
FH1911A | R42-526C4M-1012W1-E | 4 | TEIKOKU USA INC. |  | RVS-480-45-22.7 |  | ＲＶＳ | SUS304 | Ａｍｍｏｎｉａ | 0.65 | 0.5 | -40 | ﾟF |  |  |  |  | 480 | GPM | 153 | ft | 4 | 285 | ASME | 300LB | 460 | 60 | 22.7 | 35
FH1912A | R41-316F4AM-0510TS1-E | 10 | TEIKOKU USA INC. | FH1425A |  |  | Ｔ－ＵＳＡストック | SUS304 | Ａｍｍｏｎｉａ | 0.65 | 0.5 | -30 | ﾟF |  |  |  |  | 100 | GPM | 140 | ft | 4 | 145 | ASME | 150LB | 460 | 60 | 8.3 | 12
FH1913A | R41-316F4AM-0510TS1-E | 10 | TEIKOKU USA INC. | FH1425A |  |  | Ｔ－ＵＳＡストック | SUS304 | Ａｍｍｏｎｉａ | 0.65 | 0.5 | -30 | ﾟF |  |  |  |  | 100 | GPM | 140 | ft | 4 | 145 | ASME | 150LB | 460 | 60 | 8.3 | 12
FH1919A | F42-216C4UR-0204S1-AV | 12 | TEIKOKU USA INC. | FG2050A | FC78051-01 |  | Advanced Flow Systems Inc | SUS304 | Ｄ．Ｉ．Ｗａｔｅｒ | 0.91 | 0.2 | 320 | ﾟF |  |  |  |  | 32 | GPM | 108 | ft | 6 | 2 | ASME | 300LB | 460 | 60 | 2.5 | 5
FH1920A | F42-216C4UR-0204S1-AV | 4 | TEIKOKU USA INC. | FG2050A | FC78051-01 |  | Advanced Flow Systems Inc | SUS304 | Ｄ．Ｉ．Ｗａｔｅｒ | 0.91 | 0.2 | 320 | ﾟF |  |  |  |  | 32 | GPM | 108 | ft | 6 | 2 | ASME | 300LB | 460 | 60 | 2.5 | 5
FH1921A | F42-216C4UR-0204S1-AV | 4 | TEIKOKU USA INC. | FG2050A | FC78051-01 |  | Advanced Flow Systems Inc | SUS304 | Ｄ．Ｉ．Ｗａｔｅｒ | 0.91 | 0.2 | 320 | ﾟF |  |  |  |  | 32 | GPM | 108 | ft | 6 | 2 | ASME | 300LB | 460 | 60 | 2.5 | 5
FH1922A | F42-216C4UR-0204S1-AV | 4 | TEIKOKU USA INC. | FG2050A | FC78051-01 |  | Advanced Flow Systems Inc | SUS304 | Ｄ．Ｉ．Ｗａｔｅｒ | 0.91 | 0.2 | 320 | ﾟF |  |  |  |  | 32 | GPM | 108 | ft | 6 | 2 | ASME | 300LB | 460 | 60 | 2.5 | 5
FH1923A | F42-216C4UR-0204S1-AV | 36 | TEIKOKU USA INC. | FG2050A | FC78051-01 |  | Advanced Flow Systems Inc | SUS304 | Ｄ．Ｉ．Ｗａｔｅｒ | 0.91 | 0.2 | 320 | ﾟF |  |  |  |  | 32 | GPM | 108 | ft | 6 | 2 | ASME | 300LB | 460 | 60 | 2.5 | 5
FH1924A | F42-216C4UR-0204S1-AV | 12 | TEIKOKU USA INC. | FG2050A | FC78051-01 |  | Advanced Flow Systems Inc | SUS304 | Ｄ．Ｉ．Ｗａｔｅｒ | 0.91 | 0.2 | 320 | ﾟF |  |  |  |  | 32 | GPM | 108 | ft | 6 | 2 | ASME | 300LB | 460 | 60 | 2.5 | 5
FH1925A | F42-216C4UR-0204S1-AV | 12 | TEIKOKU USA INC. | FG2050A | FC78051-01 |  | Advanced Flow Systems Inc | SUS304 | Ｄ．Ｉ．Ｗａｔｅｒ | 0.91 | 0.2 | 320 | ﾟF |  |  |  |  | 32 | GPM | 108 | ft | 6 | 2 | ASME | 300LB | 460 | 60 | 2.5 | 5
FH1926A | F42-216C4UR-0204S1-AV | 12 | TEIKOKU USA INC. | FG2050A | FC78051-01 |  | Advanced Flow Systems Inc | SUS304 | Ｄ．Ｉ．Ｗａｔｅｒ | 0.91 | 0.2 | 320 | ﾟF |  |  |  |  | 32 | GPM | 108 | ft | 6 | 2 | ASME | 300LB | 460 | 60 | 2.5 | 5
FH1927A | F42-216C4UR-0204S1-AV | 12 | TEIKOKU USA INC. | FG2050A | FC78051-01 |  | Advanced Flow Systems Inc | SUS304 | Ｄ．Ｉ．Ｗａｔｅｒ | 0.91 | 0.2 | 320 | ﾟF |  |  |  |  | 32 | GPM | 108 | ft | 6 | 2 | ASME | 300LB | 460 | 60 | 2.5 | 5
FH1928A | F42-216C4UR-0204S1-AV | 12 | TEIKOKU USA INC. | FG2050A | FC78051-01 |  | Advanced Flow Systems Inc | SUS304 | Ｄ．Ｉ．Ｗａｔｅｒ | 0.91 | 0.2 | 320 | ﾟF |  |  |  |  | 32 | GPM | 108 | ft | 6 | 2 | ASME | 300LB | 460 | 60 | 2.5 | 5
FH1929A | F42-216C4UR-0204S1-AV | 12 | TEIKOKU USA INC. | FG2050A | FC78051-01 |  | Advanced Flow Systems Inc | SUS304 | Ｄ．Ｉ．Ｗａｔｅｒ | 0.91 | 0.2 | 320 | ﾟF |  |  |  |  | 32 | GPM | 108 | ft | 6 | 2 | ASME | 300LB | 460 | 60 | 2.5 | 5
FH1930A | F42-216C4UR-0204S1-AV | 12 | TEIKOKU USA INC. | FG2050A | FC78051-01 |  | Advanced Flow Systems Inc | SUS304 | Ｄ．Ｉ．Ｗａｔｅｒ | 0.91 | 0.2 | 320 | ﾟF |  |  |  |  | 32 | GPM | 108 | ft | 6 | 2 | ASME | 300LB | 460 | 60 | 2.5 | 5
FH1931A | F42-216C4UR-0204S1-AV | 12 | TEIKOKU USA INC. | FG2050A | FC78051-01 |  | Advanced Flow Systems Inc,Practicum Engineering | SUS304 | Ｄ．Ｉ．Ｗａｔｅｒ | 0.91 | 0.2 | 320 | ﾟF |  |  |  |  | 32 | GPM | 108 | ft | 6 | 2 | ASME | 300LB | 460 | 60 | 2.5 | 5
FH1932A | F42-216C4UR-0204S1-AV | 12 | TEIKOKU USA INC. | FG2050A | FC78051-01 |  | Advanced Flow Systems Inc,Practicum Engineering | SUS304 | Ｄ．Ｉ．Ｗａｔｅｒ | 0.91 | 0.2 | 320 | ﾟF |  |  |  |  | 32 | GPM | 108 | ft | 6 | 2 | ASME | 300LB | 460 | 60 | 2.5 | 5
FH1933A | F42-216C4UR-0204S1-AV | 12 | TEIKOKU USA INC. | FG2050A | FC78051-01 |  | PRACTICUM ENGINEERING | SUS304 | Ｄ．Ｉ．Ｗａｔｅｒ | 0.91 | 0.2 | 320 | ﾟF |  |  |  |  | 32 | GPM | 108 | ft | 6 | 2 | ASME | 300LB | 460 | 60 | 2.5 | 5
FH1940A | FA42-618X4L-1012T1V-G | 1 | TEIKOKU USA INC. | FD1457A |  |  | Air Products Manufacturing Corp | SUS304 | Dowtherm Q | 0.76 | 0.18 | 600 | ﾟF | NONE |  |  |  | 850 | GPM | 160 | ft | 26.3 | 2 | ASME | 300LB | 460 | 60 | 38 | 70
FH1941A | F42-316X4M-0608TS1V-EV | 1 | TEIKOKU USA INC. | FC1883A |  |  | E.I. Du Pont de Nemours and Company | SUS304 | Dowtherm | 0.83 | 0.23 | 545 | ﾟF | NONE |  |  |  | 165 | GPM | 75 | ft | 6.1 | 2 | ASME | 300LB | 460 | 60 | 4.2 | 9
FH1942A | F42-316X4M-0608TS1V-EV | 1 | TEIKOKU USA INC. | FC1883A |  |  | E.I. Du Pont de Nemours and Company | SUS304 | Dowtherm | 0.83 | 0.23 | 545 | ﾟF | NONE |  |  |  | 165 | GPM | 75 | ft | 6.1 | 2 | ASME | 300LB | 460 | 60 | 4.2 | 9
FH1945A | DA62-726J4BM-1215V1-G | 3 | TEIKOKU USA INC. | FG1970A |  |  | Hemlock Semiconductor Corporation | SUS316 | Chlorosilanes with 1% Slurry | 1.3 | 0.26 | 180 | ﾟF |  |  |  | 39.3 | 600 | GPM | 87 | ft | 8.8 | 2 | ASME | 300LB | 460 | 60 | 30 | 65
FH1966A | BA62-416J4BM-0405T1V-A | 1 | TEIKOKU USA INC. | FA1512A | P-514 | LP CONDENSATE PUMPS | Imperial Oil Limited | SUS316 | LP STEAM CONDENSATE | 0.939 | 0.219 | 258 | ﾟF | NONE |  |  | 34.4 | 38.1 | GPM | 221.2 | ft | 5.9 | 285 | ASME | 300LB | 460 | 60 | 11 | 21
FH1967A | Y(J)119V-20/25BZ-A-M1 | 2 | TEIKOKU USA INC. | CK4410 |  |  | Corning Inc | SUS316 | DC200 | 0.8 | 3 | 200 | ℃ | NONE |  |  |  | 15 | GPM | 87 | ft | 4 | 10 | ASME | 300LB | 460 | 60 | 1.3 | 3
FH1968A | R44-317C4M-0608TS1V-E | 2 | TEIKOKU USA INC. |  |  |  | Innovative Refrigeration Systems, Inc. | SUS304 | Carbon Dioxide, CO2 | 0.96 | 0.12 | 20 | ﾟF |  |  |  | 422.5 | 155 | GPM | 108 | ft | 5.2 | 580 | ASME | 300LB | 460 | 60 | 9.2 | 19
FH1969A | R44-217C4M-0405S1V-A | 2 | TEIKOKU USA INC. |  |  |  | Innovative Refrigeration Systems, Inc. | SUS304 | Carbon Dioxide, CO2 | 1.1 | 0.18 | -30 | ﾟF |  |  |  | 178.3 | 65 | GPM | 94.5 | ft | 4.9 | 580 | ASME | 300LB | 460 | 60 | 3.9 | 8
FH1977A | F61-119C4DM-0204R1-AV | 1 | TEIKOKU USA INC. | CG1464 | 9196162 |  | W.R. Grace | SUS316 | ORTHOCHLORO TOLUENE | 1.075 | 0.91 | 80 | ﾟF | NONE |  |  |  | 11 | GPM | 83 | ft | 3.9 | 10 | ASME | 150LB | 460 | 60 | 1.3 | 2.8
FH1978A | Y(J)119V-20/25BZ-B-M1 | 8 | TEIKOKU USA INC. | CP4671 |  |  | Corning Inc | SUS316 | DC200 | 0.8 | 3 | 392 | ﾟF | NONE |  |  |  | 15 | GPM | 60 | ft | 3 | 10 | ASME | 300LB | 380 | 50 | 1.1 | 3
FH1979A | F63-217C6BL-0405S1-AV | 1 | TEIKOKU USA INC. |  | P-43001B |  | MERICHEM | SUS316 | Caustic | 1.168 | 2.3 | 150 | ﾟF |  |  |  | 2 | 55 | GPM | 65.2 | ft | 5.2 | 435 | ASME | 300LB | 575 | 60 | 4 | 5.3
FH1980A | F63-217C6BL-0405S1-AV | 1 | TEIKOKU USA INC. |  | P-43002B |  | MERICHEM | SUS316 | Caustic | 1.166 | 2.1 | 150 | ﾟF |  |  |  | 2 | 55 | GPM | 75.2 | ft | 5.2 | 435 | ASME | 300LB | 575 | 60 | 4 | 5.3
FH1981A | F63-215C6BL-0204SS1-AV | 1 | TEIKOKU USA INC. |  | P-43003B |  | MERICHEM | SUS316 | Caustic | 1.166 | 2.1 | 150 | ﾟF |  |  |  | 2 | 38 | GPM | 61.3 | ft | 5.6 | 435 | ASME | 300LB | 575 | 60 | 2.3 | 2.9
FH1982A | F63-217C6BL-0405S1-AV | 1 | TEIKOKU USA INC. |  | P-43004B |  | MERICHEM | SUS316 | Caustic | 1.166 | 2.1 | 150 | ﾟF |  |  |  | 2 | 63 | GPM | 75.2 | ft | 5.9 | 435 | ASME | 300LB | 575 | 60 | 4 | 5.3
FH1983A | F63-417C6BL-0506U1-AV | 1 | TEIKOKU USA INC. |  | P-43005B |  | MERICHEM | SUS316 | Solvent | 0.711 | 0.34 | 160 | ﾟF |  |  |  | 3 | 200 | GPM | 266 | ft | 15.1 | 435 | ASME | 300LB | 575 | 60 | 22.8 | 25
FH1984A | F63-518C6BL-0405U1B1-AV | 1 | TEIKOKU USA INC. |  | P-43006B |  | MERICHEM | SUS316 | Caustic | 1.159 | 1.59 | 160 | ﾟF |  |  |  | 2 | 70 | GPM | 298.5 | ft | 12.5 | 435 | ASME | 300LB | 575 | 60 | 34.9 | 39
FH1986A | R42-529C4M-0810V1-E | 6 | TEIKOKU USA INC. |  | RVS-190-45-13.4 |  | RVS | SUS304 | Ａｍｍｏｎｉａ | 0.65 | 0.5 | -40 | ﾟF |  |  |  |  | 190 | GPM | 157 | ft | 4 | 285 | ASME | 300LB | 460 | 60 | 13.4 | 24
FH1987A | R42-526C4M-1012W1-E | 4 | TEIKOKU USA INC. |  | RVS-375-45-22.7 |  | ＲＶＳ | SUS304 | Ａｍｍｏｎｉａ | 0.65 | 0.5 | -40 | ﾟF |  |  |  |  | 375 | GPM | 160 | ft | 4 | 285 | ASME | 300LB | 460 | 60 | 22.7 | 35
FH1988A | R42-526C4M-1012W1-E | 4 | TEIKOKU USA INC. |  | RVS-480-45-22.7 |  | ＲＶＳ | SUS304 | Ａｍｍｏｎｉａ | 0.65 | 0.5 | -40 | ﾟF |  |  |  |  | 480 | GPM | 153 | ft | 4 | 285 | ASME | 300LB | 460 | 60 | 22.7 | 35
FH1989A | R42-316F4AM-0608TS1-E | 10 | TEIKOKU USA INC. | FH1593A |  |  | Ｔ－ＵＳＡストック | SUS304 | Ａｍｍｏｎｉａ | 0.65 | 0.5 | -40 | ﾟF |  |  |  |  | 190 | GPM | 106 | ft | 4.4 | 285 | ASME | 300LB | 460 | 60 | 8.3 | 12
FH1990A | Y(J)119V-20/25BZ-B-M1 | 6 | TEIKOKU USA INC. | CP4671 |  |  | Corning Inc | SUS316 | DC200 | 0.8 | 3 | 392 | ﾟF | NONE |  |  |  | 15 | GPM | 60 | ft | 3 | 10 | ASME | 300LB | 380 | 50 | 1.1 | 3
FH1992A | F63-217C6BL-0405S1-AV | 1 | TEIKOKU USA INC. |  | P-43001A |  | MERICHEM | SUS316 | Caustic | 1.168 | 2.3 | 150 | ﾟF |  |  |  | 2 | 55 | GPM | 65.2 | ft | 5.2 | 435 | ASME | 300LB | 575 | 60 | 4 | 5.3
FH1993A | F63-217C6BL-0405S1-AV | 1 | TEIKOKU USA INC. |  | P-43002A |  | MERICHEM | SUS316 | Caustic | 1.166 | 2.1 | 150 | ﾟF |  |  |  | 2 | 55 | GPM | 75.2 | ft | 5.2 | 435 | ASME | 300LB | 575 | 60 | 4 | 5.3
FH1994A | F63-215C6BL-0204SS1-AV | 1 | TEIKOKU USA INC. |  | P-43003A |  | MERICHEM | SUS316 | Caustic | 1.166 | 2.1 | 150 | ﾟF |  |  |  | 2 | 38 | GPM | 61.3 | ft | 5.6 | 435 | ASME | 300LB | 575 | 60 | 2.3 | 2.9
FH1995A | F63-217C6BL-0405S1-AV | 1 | TEIKOKU USA INC. |  | P-43004A |  | MERICHEM | SUS316 | Caustic | 1.166 | 2.1 | 150 | ﾟF |  |  |  | 2 | 63 | GPM | 75.2 | ft | 5.9 | 435 | ASME | 300LB | 575 | 60 | 4 | 5.3
FH1996A | F63-417C6BL-0506U1-AV | 1 | TEIKOKU USA INC. |  | P-43005A |  | MERICHEM | SUS316 | Solvent | 0.711 | 0.34 | 160 | ﾟF |  |  |  | 3 | 200 | GPM | 266 | ft | 15.1 | 435 | ASME | 300LB | 575 | 60 | 22.8 | 25
FH1997A | F63-518C6BL-0405U1B1-AV | 1 | TEIKOKU USA INC. |  | P-43006A |  | MERICHEM | SUS316 | Caustic | 1.159 | 1.59 | 160 | ﾟF |  |  |  | 2 | 70 | GPM | 298.5 | ft | 12.5 | 435 | ASME | 300LB | 575 | 60 | 34.9 | 39
FH1998A | F61-216X4M-0405SS1V-EV | 1 | TEIKOKU USA INC. | CN4422 |  |  | Union Carbide Corporation | SUS316 | C3 & C8 HYDRO CARBON | 0.938 | 1 | 428 | ﾟF |  |  |  |  | 50 | GPM | 60 | ft | 3.94 | 10 | ASME | 150LB | 460 | 60 | 1.7 | 4.7
FH2005A | R42-216F2AM-0405S1-A | 2 | TEIKOKU USA INC. |  |  |  | York | SUS304 | Ammonia, NH3 | 0.65 | 0.19 | 14 | ﾟF |  |  |  |  | 12.61 | GPM | 119.7 | ft | 3.3 | 285 | ASME | 300LB | 220 | 60 | 3.4 | 11
FH2008A | RW42-317C4DM-0506TL1-J | 1 | TEIKOKU USA INC. | FG1349A-2 |  |  | Taminco US Inc. | SUS304 | ＴＭＡ Ｐｒｏｄｕｃｔ | 0.53 | 0.09 | 196 | ﾟF |  |  |  | 174.7 | 110 | GPM | 223 | ft | 5.9 | 2 | ASME | 300LB | 460 | 60 | 7.4 | 14.5
FH2011A | R42-216F4AM-0405S1-A | 10 | TEIKOKU USA INC. | FH1592A |  |  | Ｔ－ＵＳＡストック | SUS304 | Ａｍｍｏｎｉａ | 0.65 | 0.5 | -40 | ﾟF |  |  |  |  | 60 | GPM | 106 | ft | 4 | 285 | ASME | 300LB | 460 | 60 | 2.9 | 4.7
FH2012A | R42-216F4AM-0405S1-A | 10 | TEIKOKU USA INC. |  | RVS-60-30-2.9 |  | RVS | SUS304 | Ａｍｍｏｎｉａ | 0.65 | 0.5 | -40 | ﾟF |  |  |  |  | 60 | GPM | 106 | ft | 4 | 285 | ASME | 300LB | 460 | 60 | 2.9 | 4.7
FH2013A | R42-216F4AM-0204S1-A | 3 | TEIKOKU USA INC. | FH1630A |  |  | Ｔ－ＵＳＡストック | SUS304 | Ａｍｍｏｎｉａ | 0.65 | 0.35 | -45 | ﾟF |  |  |  |  | 40 | GPM | 158 | ft | 5 | 285 | ASME | 300LB | 460 | 60 | 3.3 | 5
FH2014A | R42-119F4AM-0405R1-A | 4 | TEIKOKU USA INC. | FH1628A |  |  | ストック品 | SUS304 | Ａｍｍｏｎｉａ | 0.65 | 0.35 | -45 | ﾟF |  |  |  |  | 55 | GPM | 72 | ft | 5 | 285 | ASME | 300LB | 460 | 60 | 1.7 | 2.8
FH2015A | R42-119F4AM-0405R1-A | 4 | TEIKOKU USA INC. |  | RVS-55-20-1.7 |  | RVS | SUS304 | Ａｍｍｏｎｉａ | 0.65 | 0.35 | -45 | ﾟF |  |  |  |  | 55 | GPM | 72 | ft | 5 | 285 | ASME | 300LB | 460 | 60 | 1.7 | 2.8
FH2016A | R41-316F4AM-0510TS1-E | 10 | TEIKOKU USA INC. | FH1255A |  |  | Ｔ－ＵＳＡストック | SUS304 | Ａｍｍｏｎｉａ | 0.65 | 0.5 | -30 | ﾟF |  |  |  |  | 100 | GPM | 140 | ft | 4 | 145 | ASME | 150LB | 460 | 60 | 8.3 | 12
FH2017A | F41-216C4DL-0204S1-AV | 1 | TEIKOKU USA INC. | FY1927 | P-502 |  | REG Mason City, LLC | SUS304 | Methanol+Water | 0.83 | 2 | 91 | ﾟF |  |  |  | 2.9 | 10.9 | GPM | 164 | ft | 3.8 | 10 | ASME | 150LB | 460 | 60 | 2.5 | 5
FH2018A | F61-417C4BM-0506U1-GV | 1 | TEIKOKU USA INC. | FG1137A-1 |  |  | Covestro LLC | SUS316 | HMDA | 0.83 | 1.2 | 140 | ﾟF |  |  |  | 0.1 | 130 | GPM | 300 | ft | 10.5 | 1 | ASME | 150LB | 460 | 60 | 17 | 33
FH2019A | R42-526C4M-1012W1-E | 4 | TEIKOKU USA INC. |  | RVS-375-45-22.7 |  | ＲＶＳ | SUS304 | Ａｍｍｏｎｉａ | 0.65 | 0.5 | -40 | ﾟF |  |  |  |  | 375 | GPM | 160 | ft | 4 | 285 | ASME | 300LB | 460 | 60 | 22.7 | 35
FH2020A | R42-529C4M-0810V1-E | 4 | TEIKOKU USA INC. |  | RVS-190-45-13.4 |  | RVS | SUS304 | Ａｍｍｏｎｉａ | 0.65 | 0.5 | -40 | ﾟF |  |  |  |  | 190 | GPM | 157 | ft | 4 | 285 | ASME | 300LB | 460 | 60 | 13.4 | 24
FH2023A | F42-518U4L-0506U1-AV | 1 | TEIKOKU USA INC. | FE1090A | E20P |  | Flint Hills Resources | SUS304 | 99% Heptane | 0.675 | 0.354 | 170 | ﾟF |  |  |  |  | 146 | GPM | 403 | ft | 10.5 | 2 | ASME | 300LB | 460 | 60 | 29 | 54
FH2024A | BA61-417J4BM-1010S1V-E | 1 | TEIKOKU USA INC. |  | P-803 |  | Crown Iron Works | SUS316 | Fatty Acid Pitch | 0.79 | 1.57 | 520 | ﾟF |  |  |  |  | 512 | GPM | 127 | ft | 14.8 | 145 | ASME | 150LB | 460 | 60 | 17 | 33
FH2027A | BA61-417J4XL-0506U1-E | 1 | TEIKOKU USA INC. | FG1508A |  |  | South Chicago Packing LLC | SUS316 | Aminal Fat | 0.79 | 0.19 | 464 | ﾟF |  |  |  |  | 86 | GPM | 329 | ft | 4.9 | 1 | ASME | 150LB | 460 | 60 | 15 | 30
FH2028A | F61-416C4XL-0405T1-EV | 1 | TEIKOKU USA INC. | FG1507A |  |  | South Chicago Packing LLC | SUS316 | Aminal Fat | 0.87 | 6.72 | 212 | ﾟF |  |  |  | <1.0 | 82 | GPM | 197 | ft | 7.9 | 1 | ASME | 150LB | 460 | 60 | 11 | 21
FH2036A | RW43-316F4XL-0405TL1-J | 2 | TEIKOKU USA INC. |  | G-1291 A/B | 備考欄 | Croda | SUS304 | Ethylene | 0.51 | 0.07 | -28 | ﾟF |  |  |  |  | 47 | GPM | 210 | ft | 6.2 | 435 | ASME | 300LB | 460 | 60 | 6.2 | 12
FH2037A | BA63-716J4BM-0810TM6V-A | 2 | TEIKOKU USA INC. |  | G 6039 A[B] |  | BASF Corporation | SUS316 | 別紙 | 0.82 | 0.456 | 292.2 | ﾟF |  |  |  | 37.8 | 251 | GPM | 786.4 | ft | 17.4 | 450 | ASME | 300LB | 460 | 60 | 101 | 134
FH2038A | R42-526C6L-1012V1-E | 2 | TEIKOKU USA INC. |  |  |  | H. A. Phillips & Company | SUS304 | Ａｍｍｏｎｉａ | 0.65 | 0.35 | -42 | ﾟF |  |  |  |  | 208.4 | GPM | 134 | ft | 4.3 | 285 | ASME | 300LB | 575 | 60 | 20.1 | 26
FH2040A | F42-215X4AG-0204SS1-AV | 1 | TEIKOKU USA INC. | CP4132 |  |  | ATS Test Inc | SUS304 | D. I. Water | 0.915 | 0.2 | 370 | ﾟF |  |  |  |  | 23.1 | GPM | 84 | ft | 6 | 20 | ASME | 300LB | 460 | 60 | 1.5 | 4.7
FH2043A | BA63-426J4BM-1012U1V-G | 2 | TEIKOKU USA INC. |  | G 6035A[B] |  | BASF Corporation | SUS316 | 別紙 | 0.72 | 0.26 | 321 | ﾟF |  |  |  | 290.1 | 313.9 | GPM | 66.8 | ft | 6.9 | 450 | ASME | 300LB | 460 | 60 | 10.1 | 18
FH2044A | BA42-416J4BM-0810S1-J | 2 | TEIKOKU USA INC. |  | G 6038A[B] |  | BASF Corporation | SUS304 | 別紙 | 0.78 | 0.345 | 292 | ﾟF |  |  |  | 37.8 | 278 | GPM | 95.3 | ft | 8.5 | 300 | ASME | 300LB | 460 | 60 | 14.8 | 21
FH2045A | BA42-516J4BM-0506U1-J | 2 | TEIKOKU USA INC. |  | G 6041A[B] |  | BASF Corporation | SUS304 | Iso/N-Butanal, Propane | 0.76 | 0.34 | 292 | ﾟF |  |  |  | 34.2 | 115.3 | GPM | 349.2 | ft | 9.5 | 300 | ASME | 300LB | 460 | 60 | 26.8 | 39
FH2046A | BA42-316J4BM-0608S1V-A | 2 | TEIKOKU USA INC. |  | G 6045 A[B] |  | BASF Corporation | SUS304 | Iso/N-Butanal, Propane | 0.67 | 0.222 | 377 | ﾟF |  |  |  | 116 | 165.3 | GPM | 96.7 | ft | 7.5 | 300 | ASME | 300LB | 460 | 60 | 7.4 | 11
FH2049A | F61-216Y4M-0204SG1Q-AV | 1 | TEIKOKU USA INC. | FE1324A |  |  | SABIC Innovative Plastics | SUS316 | n-Methyl Phthalimide | 1.14 | 1.4 | 482 | ﾟF |  |  |  | 1 | 11 | GPM | 70 | ft | 4.1 | 1 | ASME | 150LB | 460 | 60 | 1.7 | 4.7
FH2053A | B49-216J4BL-0506R1V-G | 1 | TEIKOKU USA INC. |  |  |  | National Technical Systems | SUS304 | Hot DI Water | 0.86 | 0.1 | 600 | ﾟF |  |  |  |  | 100 | GPM | 50 | ft | 7.9 | 2300 | ASME | 2500LB | 460 | 60 | 3.35 | 4.7
FH2073A | F41-416C4XL-0405T1-AV | 1 | TEIKOKU USA INC. |  | P-001 |  | CSA Div.1 sample pump | SUS304 | Water | 1 | 1 | 35 | ℃ |  |  |  |  | 300 | L/min | 80 | m |  | 1 | ASME | 150LB | 460 | 60 | 12 | 23
FH2074A | F41-626U4YL-1215V1-AV | 1 | TEIKOKU USA INC. |  | P-002 |  | CSA Div.1 sample pump | SUS304 | Water | 1 | 1 | 35 | ℃ |  |  |  |  | 1000 | L/min | 36 | m |  | 1 | ASME | 150LB | 460 | 60 | 25 | 51
FH2075A | F42-717U4YL-1012V1-AV | 1 | TEIKOKU USA INC. |  | P-003 |  | CSA Div.1 sample pump | SUS304 | Water | 1 | 1 | 35 | ℃ |  |  |  |  | 250 | L/min | 170 | m |  | 1 | ASME | 300LB | 460 | 60 | 100 | 198
FH2076A | F41-829U4YN-2025X1-AV | 1 | TEIKOKU USA INC. |  | P-004 |  | CSA Div.1 sample pump | SUS304 | Water | 1 | 1 | 35 | ℃ |  |  |  |  | 2500 | L/min | 90 | m |  | 1 | ASME | 150LB | 460 | 60 | 120 | 229
FH2088A | DA61-217J4BM-0204S1-A | 1 | TEIKOKU USA INC. |  |  |  | Bayer Cropscience LP | SUS316 | TDA in Toluene / Hydrazine Hydrate | 1.16 | 1 | 140 | ﾟF |  |  |  |  | 13 | GPM | 118 | ft | 4.6 | 145 | ASME | 150LB | 460 | 60 | 4 | 6.2
FH2089A | R44-317C4M-0608TS1V-E | 6 | TEIKOKU USA INC. |  |  |  | Innovative Refrigeration Systems, Inc. | SUS304 | Carbon Dioxide, CO2 | 0.96 | 0.11 | 20 | ﾟF |  |  |  | 422.5 | 166 | GPM | 96 | ft | 5.2 | 580 | ASME | 300LB | 460 | 60 | 9.2 | 19
FH2090A | R44-526C4M-1012V1V-E | 2 | TEIKOKU USA INC. |  |  |  | Innovative Refrigeration Systems, Inc. | SUS304 | Carbon Dioxide, CO2 | 0.96 | 0.11 | 20 | ﾟF |  |  |  | 421.9 | 194 | GPM | 96 | ft | 4.3 | 580 | ASME | 300LB | 460 | 60 | 17 | 35
FH2091A | R44-526C4M-1012V1V-E | 2 | TEIKOKU USA INC. |  |  |  | Innovative Refrigeration Systems, Inc. | SUS304 | Carbon Dioxide, CO2 | 0.96 | 0.11 | 20 | ﾟF |  |  |  | 422.5 | 225 | GPM | 96 | ft | 4.3 | 580 | ASME | 300LB | 460 | 60 | 17 | 35
FH2092A | R44-317C4M-0608TS1V-E | 2 | TEIKOKU USA INC. |  |  |  | Innovative Refrigeration Systems, Inc. | SUS304 | Carbon Dioxide, CO2 | 1.08 | 0.17 | -25 | ﾟF |  |  |  | 196.2 | 70 | GPM | 85 | ft | 3.9 | 580 | ASME | 300LB | 460 | 60 | 9.2 | 19
FH2093A | R44-317C4M-0608TS1V-E | 2 | TEIKOKU USA INC. |  |  |  | Innovative Refrigeration Systems, Inc. | SUS304 | Carbon Dioxide, CO2 | 1.08 | 0.17 | -25 | ﾟF |  |  |  | 196.2 | 70 | GPM | 85 | ft | 3.9 | 580 | ASME | 300LB | 460 | 60 | 9.2 | 19
FH2094A | R44-317C4M-0608TS1V-E | 2 | TEIKOKU USA INC. |  |  |  | Innovative Refrigeration Systems, Inc. | SUS304 | Carbon Dioxide, CO2 | 1.08 | 0.17 | -25 | ﾟF |  |  |  | 196.2 | 85 | GPM | 85 | ft | 4.3 | 580 | ASME | 300LB | 460 | 60 | 9.2 | 19
FH2095A | R44-317C4M-0608TS1V-E | 2 | TEIKOKU USA INC. |  |  |  | Innovative Refrigeration Systems, Inc. | SUS304 | Carbon Dioxide, CO2 | 0.96 | 0.11 | 20 | ﾟF |  |  |  | 422.5 | 95 | GPM | 96 | ft | 4.3 | 580 | ASME | 300LB | 460 | 60 | 9.2 | 19
FH2097A | Y(J)119V-20/25BZ-A-M1 | 1 | TEIKOKU USA INC. | CK4410.8 |  |  | Corning Inc | SUS316 | DC200 | 0.8 | 3 | 392 | ﾟF | NONE |  |  |  | 15 | GPM | 87 | ft | 4 | 10 | ASME | 300LB | 460 | 60 | 1.3 | 3
FH2098A | F61-416X4L-0405T1V-AV | 1 | TEIKOKU USA INC. | FZ1332 |  |  | Iowa Renewable Energy, LLC | SUS316 | Soybean Oil / Lard | 0.766 | 1.45 | 500 | ﾟF |  |  |  |  | 84 | GPM | 240 | ft | 9.1 | 145 | ASME | 150LB | 460 | 60 | 8.5 | 18
FH2101A | R41-316C4DM-0405TS1-E | 2 | TEIKOKU USA INC. | FH1666A | P-830 |  | Chevron Products Company | SUS304 | NH3/Water | 0.714 | 0.98 | 55 | ﾟF |  |  |  |  | 55 | GPM | 129 | ft | 4 | 145 | ASME | 150LB | 460 | 60 | 5.5 | 11
FH2103A | BA42-416J2BM-1010S1V-E | 1 | TEIKOKU USA INC. | FH1507A |  |  | Alef Equipamentos Industriais Ltda | SUS304 | Mobiltherm 605 | 0.75 | 0.4 | 572 | ﾟF |  |  |  |  | 440 | GPM | 66 | ft | 19 | 300 | ASME | 300LB | 230 | 60 | 10 | 32
FH2104A | RW41-417J4BM-0506UL1-J | 1 | TEIKOKU USA INC. | CN2466 | 56P-252A | FLARE KNOCKOUT DRUM PUMP | Phillips 66 Company | SUS304 | Hydrocarbon | 1 | 0.2 | 350 | ﾟF |  |  |  | 19.7 | 100 | GPM | 257 | ft | 7.38 | 10 | ASME | 300LB | 460 | 60 | 17 | 33
FH2109A | F61-216S4BM-0204SG1-AV | 1 | TEIKOKU USA INC. | FZ1506 | P-401 |  | BASF Corporation | SUS316 | TDI (71%); Dimer (15%); 5Cl-TDI (14%) | 1.149 | 0.42 | 266 | ﾟF |  |  |  |  | 18 | GPM | 38 | ft | 4.9 | 150 | ASME | 150LB | 460 | 60 | 1.5 | 3.9
FH2114A | R44-317C4M-0608TS1V-E | 1 | TEIKOKU USA INC. | FH1455A | ULTP3 |  | Innovative Refrigeration Systems Inc | SUS304 | CO2 | 1.16 | 0.14 | -58 | ﾟF |  |  |  |  | 112 | GPM | 80 | ft | 5 | 580 | ASME | 300LB | 460 | 60 | 9.2 | 19
FH2120A | R42-217C6AL-0405S1-A | 4 | TEIKOKU USA INC. | FG1823A |  |  | ＲＶＳ | SUS304 | Ａｍｍｏｎｉａ | 0.65 | 0.5 | -40 | ﾟF |  |  |  |  | 60 | GPM | 106 | ft | 4 | 285 | ASME | 300LB | 575 | 60 | 4 | 5.3
FH2139A | R44-317C4M-0608TS1V-E | 1 | TEIKOKU USA INC. |  |  |  | ストック品 | SUS304 | Carbon Dioxide, CO2 | 0.96 | 0.11 | 20 | ﾟF |  |  |  | 421.9 | 141 | GPM | 96.25 | ft | 4.6 | 580 | ASME | 300LB | 460 | 60 | 9.2 | 19
FH2142A | R12-326F4AM-0508UZ1-E | 4 | TEIKOKU USA INC. | FG1134A |  |  | ストック品 | SUS304 | Ammonia | 0.65 | 0.5 | 24 | ﾟF |  |  |  |  | 100 | GPM | 75 | ft | 1.31 | 1 | ASME | 150LB | 460 | 60 | 3.7 | 10
FH2143A | Y(J)119V-20/25BZ-B-M1 | 10 | TEIKOKU USA INC. | CP4671 |  |  | Corning Inc | SUS316 | DC200 | 0.8 | 3 | 392 | ﾟF | NONE |  |  |  | 15 | GPM | 60 | ft | 3 | 10 | ASME | 300LB | 380 | 50 | 1.1 | 3
FH2151A | R41-317C4DM-0506T1-E | 1 | TEIKOKU USA INC. | CT2445-1 |  |  | Tyson Foods, Inc. | SUS304 | Ａｍｍｏｎｉａ | 0.58 | 0.35 | 96 | ﾟF |  |  |  |  | 120 | GPM | 199 | ft | 5.4 | 1.3 | ASME | 300LB | 460 | 60 | 7.4 | 14.5
FH2152A | F41-417W4L-0506T1S-AV | 1 | TEIKOKU USA INC. | CN4521 |  |  | Reichhold LLC | SUS304 | PHTHALIC ANHYDRIDE | 1.205 | 1 | 300 | ﾟF |  |  | 270 |  | 120 | GPM | 140 | ft | 11.8 | 10 | ASME | 150LB | 460 | 60 | 11 | 22
FH2160A | BA41-217J2BG-0405S1-A | 1 | TEIKOKU USA INC. | JE1533A |  |  | TG Missouri (TGMO) | SUS304 | Hot Water | 1 | 1 | 150 | ℃ |  |  |  |  | 200 | L/min | 40 | m | 1.5 | 1 | JIS | 20K | 220 | 60 | 3.4 | 15
FH2161A | R44-217C4BM-0405S1V-A | 1 | TEIKOKU USA INC. | FA1497A-2 |  |  | Integrated Marine Systems | SUS304 | CO2 | 0.95 | 0.25 | 25 | ﾟF |  |  |  |  | 49 | GPM | 122 | ft | 3.9 | 40 | ASME | 300LB | 460 | 60 | 3.9 | 8
FH2163A | R42-416C4AM-0506U1-E | 1 | TEIKOKU USA INC. |  |  |  | Wagner-Meinert Inc | SUS304 | Ammonia, NH3 | 0.64 | 0.18 | 25 | ﾟF |  |  |  |  | 25 | GPM | 362 | ft | 3.9 | 300 | ASME | 300LB | 460 | 60 | 16.1 | 23
FH2165A | R42-426C4M-1012U1-E | 1 | TEIKOKU USA INC. |  | G3000/REF-P1 |  | BeLL Constructors LLC | SUS304 | Freon R123 | 1.59 | 0.9 | -20 | ﾟF |  |  |  |  | 250 | GPM | 55 | ft | 3.9 | 300 | ASME | 300LB | 460 | 60 | 8.5 | 19
FH2166A | R43-426C4M-0810T1-E | 1 | TEIKOKU USA INC. |  | G3000/REF-P2 |  | Bell Constructors LLC | SUS304 | Freon R123 | 1.5 | 0.54 | 50 | ﾟF |  |  |  |  | 200 | GPM | 55 | ft | 4.9 | 450 | ASME | 300LB | 460 | 60 | 7.5 | 18
FH2167A | R42-217C4AM-0506SS1-E | 1 | TEIKOKU USA INC. |  | G1000/REF-P1 |  | Bell Constructors LLC | SUS304 | Freon R123 | 1.59 | 0.9 | -20 | ﾟF |  |  |  |  | 100 | GPM | 55 | ft | 5 | 300 | ASME | 300LB | 460 | 60 | 3.9 | 8
FH2168A | R43-217C4AM-0506SS1-E | 1 | TEIKOKU USA INC. |  | G1000/REF-P2 |  | Bell Constructors LLC | SUS304 | Freon R123 | 1.5 | 0.54 | 50 | ﾟF |  |  |  |  | 80 | GPM | 55 | ft | 5.2 | 450 | ASME | 300LB | 460 | 60 | 3 | 6.2
FH2169A | F41-217K4L-0204SS1V-G | 2 | TEIKOKU USA INC. |  | CY-G-41, CY-G-42 |  | Eastman Chemical Company | SUS304 | Polymer Process Liquid | 0.885 | 0.765 | 468 | ﾟF |  |  |  | 4.5 | 17 | GPM | 85 | ft | 4.6 | 145 | ASME | 150LB | 460 | 60 | 2.3 | 5.5
FH2170A | BP42-416J4BM-0608S1V-GT | 2 | TEIKOKU USA INC. |  | HY-G-26, HY-G-27 |  | Eastman Chemical Company | SUS304 | Therminol VP-1 | 0.804 | 0.219 | 635 | ﾟF |  |  |  | 36.2 | 270 | GPM | 132 | ft | 9.8 | 290 | ASME | 300LB | 460 | 60 | 16.1 | 23
FH2171A | BP42-516J4BM-1010S1V-GT | 1 | TEIKOKU USA INC. |  | HY-G-24 |  | Eastman Chemical Company | SUS304 | Therminol VP-1 | 0.882 | 0.317 | 635 | ﾟF |  |  |  | 63.2 | 530 | GPM | 56 | ft | 27.9 | 290 | ASME | 300LB | 460 | 60 | 26.8 | 39
FH2172A | BP42-516J4BM-1010S1V-GT | 2 | TEIKOKU USA INC. |  | HY-G-22, HY-G-23 |  | Eastman Chemical Company | SUS304 | Therminol VP-1 | 0.828 | 0.232 | 635 | ﾟF |  |  |  | 63.2 | 495 | GPM | 92 | ft | 22 | 290 | ASME | 300LB | 460 | 60 | 26.8 | 39
FJ1004A | R42-526C4M-1012V1-E | 2 | TEIKOKU USA INC. | FH1262A |  |  | Ｔ－ＵＳＡストック | SUS304 | Ａｍｍｏｎｉａ | 0.65 | 0.5 | -40 | ﾟF |  |  |  |  | 270 | GPM | 157 | ft | 4 | 285 | ASME | 300LB | 460 | 60 | 20 | 32
FJ1025A | R12-326F4AM-0508UZ1-E | 6 | TEIKOKU USA INC. | FH2142A |  |  | TYSON FOODS INC. | SUS304 | Ammonia | 0.65 | 0.5 | 24 | ﾟF |  |  |  |  | 100 | GPM | 75 | ft | 1.31 | 1 | ASME | 150LB | 460 | 60 | 3.7 | 10
FJ1033A | BA92-316J4BM-0608S1V-G | 1 | TEIKOKU USA INC. | FE1777A | P-206 |  | Universal Lubricants-Refinery | SUS304 | Dowtherm A | 0.76 | 0.169 | 710 | ﾟF |  |  |  |  | 205 | GPM | 91 | ft | 9.5 | 285 | ASME | 300LB | 460 | 60 | 6.2 | 12
FJ1041A | Y(J)119V-20/25BZ-A-M1 | 2 | TEIKOKU USA INC. | CK4410.8 |  |  | Corning Inc | SUS316 | DC200 | 0.8 | 3 | 392 | ﾟF | NONE |  |  |  | 15 | GPM | 87 | ft | 4 | 10 | ASME | 300LB | 460 | 60 | 1.3 | 3
FJ1042A | Y(J)119V-20/25BZ-A-M1 | 2 | TEIKOKU USA INC. | CK4410.8 |  |  | Corning Inc | SUS316 | DC200 | 0.8 | 3 | 392 | ﾟF | NONE |  |  |  | 15 | GPM | 87 | ft | 4 | 10 | ASME | 300LB | 460 | 60 | 1.3 | 3
FJ1043A | RW63-2711H4M-1012VZ1V-J | 2 | TEIKOKU USA INC. |  | P-1301A/P-1301R | Deethanizer Reflux Pump | Lotte | SUS316 | C2 Hydrocarbons | 0.495 | 0.1 | -66.82 | ﾟF |  |  |  | 185.2 | 636.2 | GPM | 354 | ft | 15.75 | 31.64 | ASME | 300LB | 460 | 60 | 61 | 104
FJ1044A | F62-2345H4M-0405T1V-AV | 2 | TEIKOKU USA INC. |  | P-6001A/P-6001R | 50% Caustic Transfer Pump | Lotte | SUS316 | 50% Caustic | 1.52 | 40 | 104 | ﾟF |  |  |  | 0.07 | 44.9 | GPM | 140.4 | ft | 6.9 | 20.39 | ASME | 300LB | 460 | 60 | 12.4 | 23
FJ1045A | F92-2245H4M-0204S1V-AV | 2 | TEIKOKU USA INC. |  | P-6002A/P-6002R | 98% Sulfuric Acid Transfer Pump | Lotte | ALLOY C-276 | 98% Sulfuric Acid | 1.853 | 25 | 104 | ﾟF |  |  |  | 0.01 | 14.1 | GPM | 102.7 | ft | 4.6 | 20.39 | ASME | 300LB | 460 | 60 | 5.5 | 11.1
FJ1046A | F63-216C4BM-0204SS1-AV | 1 | TEIKOKU USA INC. | FF1870A | J-335 |  | Tesoro Refining | SUS316 | Wash Water | 1.189 | 2 | 180 | ﾟF |  |  |  |  | 30 | GPM | 85 | ft | 4.7 | 3 | ASME | 300LB | 460 | 60 | 2.5 | 5
FJ1055A | F72-217C4BM-0506SS1-AV | 2 | TEIKOKU USA INC. |  | 47GA604A/B | THIOLEX Caustic Transfer Pumps | Merichem | SUS316L | 14 WT% CAUSTIC | 1.14 | 1.18 | 150 | ﾟF |  |  |  | 2.5 | 97 | GPM | 69 | ft | 7.2 | 290 | ASME | 300LB | 480 | 60 | 4.6 | 6.8
FJ1061A | BA62-317J4BM-0405T1V-A | 1 | TEIKOKU USA INC. |  |  |  | Dow Chemical | SUS316 | Syltherm 800 | 0.71 | 0.6 | 500 | ﾟF |  |  |  |  | 95 | GPM | 130 | ft | 12.8 | 290 | ASME | 300LB | 460 | 60 | 8.9 | 14
FJ1069A | R42-217C6AL-0506S1-E | 2 | TEIKOKU USA INC. |  |  |  | For Stock | SUS304 | Ammonia, NH3 | 0.68 | 0.26 | -30 | ﾟF |  |  |  |  | 62.4 | GPM | 118 | ft | 3.9 | 285 | ASME | 300LB | 575 | 60 | 5.2 | 6.4
FJ1070A | R42-119C2DM-0405R1-A | 1 | TEIKOKU USA INC. | FZ1423 |  |  | Sunset Farm Foods | SUS304 | Ammonia | 0.65 | 0.25 | 0 | ﾟF |  |  |  |  | 10 | GPM | 90 | ft | 3.6 | 2 | ASME | 300LB | 230 | 60 | 1.3 | 5.6
FJ1142A | F62-518C4XN-0608U1-AV | 2 | TEIKOKU USA INC. |  | P-19A/B |  | Dow Chemical | SUS316 | Octene | 0.73 | 0.619 | 120 | ﾟF |  |  |  |  | 308 | GPM | 279 | ft | 19.7 | 290 | ASME | 300LB | 460 | 60 | 34.9 | 51
FJ1149A | F61-316J4BM-0204T1B1V-AV | 1 | TEIKOKU USA INC. |  | PP-86-103 |  | Chemours Company | SUS316 | Recycled Anhydorous Fluoride | 1 | 0.25 | 108 | ﾟF |  |  |  |  | 2.95 | GPM | 235 | ft | 4.6 | 145 | ASME | 150LB | 460 | 60 | 5 | 8.5
FJ1151A | F41-316X4M-0405TS1V-JV | 1 | TEIKOKU USA INC. | FD1565A |  |  | High Plains Bioenergy, LLC | SUS304 | Vegetable Oil | 0.79 | 1 | 520 | ﾟF |  |  |  |  | 75 | GPM | 73 | ft | 5.5 | 145 | ASME | 150LB | 460 | 60 | 4.2 | 9
FJ1158A | F41-416X4XM-0508TF1V-GV | 1 | TEIKOKU USA INC. | FQ1397 |  |  | Arkema | SUS304 | Mobiltherm 603 | 0.7 | 0.7 | 550 | ﾟF |  |  |  |  | 50 | GPM | 165 | ft | 7.5 | 145 | ASME | 300LB | 460 | 60 | 7.5 | 16
FJ1159A | FA41-317C4AM-0506S1-AV | 1 | TEIKOKU USA INC. | CN1933 |  |  | Alef Equipamentos Industriais Ltda. | SUS304 | Pure Water | 1 | 1 | 60 | ℃ |  |  |  |  | 500 | L/min | 40 | m |  | 10 | JIS | 10K | 440 | 60 | 7.4 | 16
FJ1160A | F62-416X4L-0405T1V-AV | 1 | TEIKOKU USA INC. | FZ2055 |  |  | Alef Equipamentos Industriais Ltda. | SUS316 | Tallow | 0.75 | 1.5 | 520 | ﾟF |  |  |  |  | 46 | GPM | 230 | ft | 6 | 290 | ASME | 300LB | 440 | 60 | 7.5 | 16
FJ1161A | F41-217C4BM-0204T1B1-AV | 1 | TEIKOKU USA INC. | CX2714 | P-516 |  | Iowa Renewable Energy, LLC | SUS304 | Methanol | 0.75 | 1 | 143 | ﾟF |  |  |  | 14.7 | 17.2 | GPM | 218 | ft | 4 | 10 | ASME | 150LB | 460 | 60 | 3.4 | 6.8
FJ1183A | BA41-316J4BM-0506S1-A | 1 | TEIKOKU USA INC. | JL2032 |  |  | Dynic USA Corp | SUS304 | Hot Oil | 0.9 | 5 | 171.2 | ℃ |  |  |  |  | 454.3 | L/min | 24.7 | m | 3 | 10 | ASME | 150LB | 460 | 60 | 5.5 | 11
FJ1185A | F41-518W4L-0608T1S-EV | 2 | TEIKOKU USA INC. | FF1320A |  |  | AOC | SUS304 | Maleic Anhydride | 1.3 | 1.07 | 190 | ﾟF |  |  |  |  | 230 | GPM | 160 | ft | 9.5 | 145 | ASME | 150LB | 460 | 60 | 28.2 | 42
FJ1186A | F41-518W4L-0608T1S-EV | 1 | TEIKOKU USA INC. |  |  |  | AOC | SUS304 | Maleic Anhydride | 1.3 | 1.07 | 190 | ﾟF |  |  |  |  | 171 | GPM | 160 | ft | 7.9 | 145 | ASME | 150LB | 460 | 60 | 28.2 | 42
FJ1211A | R42-217C6AL-0405S1-A | 2 | TEIKOKU USA INC. |  |  |  | H. A. Phillips & Company | SUS304 | Ammonia, NH3 | 0.69 | 0.28 | -40 | ﾟF |  |  |  |  | 28 | GPM | 100 | ft | 3.3 | 300 | ASME | 300LB | 575 | 60 | 4 | 5.3
FJ1212A | BA42-518J4BM-0810TF1V-G | 1 | TEIKOKU USA INC. |  | P-300A | Hot Oil Pump | ExxonMobil | SUS304 | Therminol 66 | 0.792 | 0.37 | 599 | ﾟF |  |  |  |  | 520 | GPM | 193 | ft | 21 | 290 | ASME | 300LB | 460 | 60 | 38.9 | 55
FJ1219A | R12-326F4AM-0508UZ1-E | 4 | TEIKOKU USA INC. | FG1134A |  |  | ストック品 | SUS304 | Ammonia | 0.65 | 0.5 | 24 | ﾟF |  |  |  |  | 100 | GPM | 75 | ft | 1.31 | 1 | ASME | 150LB | 460 | 60 | 3.7 | 10
FJ1220A | RW42-417C4DM-0608TL1-E | 1 | TEIKOKU USA INC. | FF2313A |  |  | ストック品 | SUS304 | Ammonia | 0.65 | 0.35 | -45 | ﾟF |  |  |  |  | 220 | GPM | 230 | ft | 5 | 2 | ASME | 300LB | 460 | 60 | 15 | 30
FJ1221A | RW42-316C4DM-0506TL1-E | 1 | TEIKOKU USA INC. | FF2316A |  |  | ストック品 | SUS304 | Ammonia | 0.65 | 0.35 | -45 | ﾟF |  |  |  |  | 70 | GPM | 213 | ft | 4 | 2 | ASME | 300LB | 460 | 60 | 6.2 | 12
FJ1223A | FA41-317C4AM-0506S1-AV | 1 | TEIKOKU USA INC. | CN1933 |  |  | Alef Equipamentos Industriais Ltda. | SUS304 | Pure Water | 1 | 1 | 60 | ℃ |  |  |  |  | 500 | L/min | 40 | m |  | 10 | JIS | 10K | 440 | 60 | 7.4 | 16
FJ1239A | FQ69-317U4XN-0608S1V-GV | 2 | TEIKOKU USA INC. |  | P-8614/P-8615 | R-8604 Tempered Water Recirculation Pump | BASF | SUS316 | Temperated Water | 0.93 | 0.21 | 284 | ﾟF |  |  |  | 39.2 | 150 | GPM | 104 | ft | 10.5 | 1760 | ASME | 1500LB | 460 | 60 | 10.1 | 16
FJ1258A | F41-2245H4BM-0408SF1-AV | 1 | TEIKOKU USA INC. | FQ1465 |  |  | Kaneka North America LLC | SUS304 | M99 | 0.84 | 0.38 | 86 | ﾟF |  |  |  | 6.9 | 106 | GPM | 99 | ft | 6.6 | 1 | ASME | 150LB | 460 | 60 | 5.5 | 11.1
FJ1260A | BA61-518J4BL-0506U1V-A | 1 | TEIKOKU USA INC. | FY1905 | P-416.2 |  | Iowa Renewable Energy, LLC | SUS316 | Biodiesel | 0.8 | 11 | 350 | ﾟF |  |  |  |  | 79 | GPM | 391 | ft | 8 | 10 | ASME | 150LB | 460 | 60 | 26 | 51
FJ1261A | F62-518C4BM-0408UF1-AV | 1 | TEIKOKU USA INC. | FG1556A |  |  | BASF Corporation | SUS316 | RS/MOIPA | 0.85 | 0.85 | 110 | ﾟF |  |  |  | 1.8 | 41 | GPM | 443 | ft | 6.6 | 2 | ASME | 300LB | 460 | 60 | 29 | 55
FJ1263A | F42-518K4M-0405U1B1V-AV | 1 | TEIKOKU USA INC. | FH1679A | PG-1104 |  | Solvay Speciality Polymers | SUS304 | Syltherm 800 | 0.82 | 1.73 | 300 | ﾟF |  |  |  | 3.6 | 50 | GPM | 400 | ft | 9.2 | 300 | ASME | 300LB | 460 | 60 | 29.5 | 43
FJ1264A | BA42-417J4BM-0405T1V-A | 2 | TEIKOKU USA INC. |  |  |  | Arkema | SUS304 | Mobiltherm 603 | 0.86 | 18 | 500 | ﾟF |  |  |  |  | 128 | GPM | 200 | ft | 14.1 | 300 | ASME | 300LB | 460 | 60 | 20.1 | 30
FJ1266A | FA91-417J4BM-0810S1-EV | 1 | TEIKOKU USA INC. | CX2710 |  |  | REG Albert Lea, LLC | SCS11 | Crude Glycerine | 1.2 | 20 | 300 | ﾟF |  |  |  | 3 | 318 | GPM | 79 | ft | 8 | 150 | ASME | 150LB | 460 | 60 | 17 | 33
FJ1269A | F42-317C4BM-0205RM8-A | 1 | TEIKOKU USA INC. | CM4791 | P9602 |  | Arkema Inc | SUS304 | Olefin Hydrocarbon | 0.7 | 1 | 100 | ﾟF |  |  |  | 10 | 15 | GPM | 705 | ft | 7 | 300 | ASME | 300LB | 460 | 60 | 7.4 | 14.5
FJ1270A | RW63-2711H4M-1012VZ1V-J | 1 | TEIKOKU USA INC. |  | P-1301A/R-IS | Deethanizer Reflux Pump | Lotte | SUS316 | C2 Hydrocarbons | 0.495 | 0.1 | -66.82 | ﾟF |  |  |  | 185.2 | 636.2 | GPM | 354 | ft | 15.75 | 31.64 | ASME | 300LB | 460 | 60 | 61 | 104
FJ1271A | F62-2345H4M-0405T1V-AV | 1 | TEIKOKU USA INC. |  | P-6001A/R-IS | 50% Caustic Transfer Pump | Lotte | SUS316 | 50% Caustic | 1.52 | 40 | 104 | ﾟF |  |  |  | 0.07 | 44.9 | GPM | 140.4 | ft | 6.9 | 20.39 | ASME | 300LB | 460 | 60 | 12.4 | 23
FJ1272A | F92-2245H4M-0204S1V-AV | 1 | TEIKOKU USA INC. |  | P-6002A/R-IS | 98% Sulfuric Acid Transfer Pump | Lotte | ALLOY C-276 | 98% Sulfuric Acid | 1.853 | 25 | 104 | ﾟF |  |  |  | 0.01 | 14.1 | GPM | 102.7 | ft | 4.6 | 20.39 | ASME | 300LB | 460 | 60 | 5.5 | 11.1
FJ1274A | R42-518C4BM-0506U1-E | 1 | TEIKOKU USA INC. |  |  |  | Separation Process Systems LLC | SUS304 | 45% Ammonia | 0.846 | 0.297 | 78.4 | ﾟF |  |  |  |  | 122.6 | GPM | 425.3 | ft | 5.6 | 300 | ASME | 300LB | 460 | 60 | 38.9 | 55
FJ1276A | R12-326F4AM-0508UZ1-E | 4 | TEIKOKU USA INC. | FJ1025A |  |  | ストック品 | SUS304 | Ammonia | 0.65 | 0.5 | 24 | ﾟF |  |  |  |  | 100 | GPM | 75 | ft | 1.31 | 1 | ASME | 150LB | 460 | 60 | 3.7 | 10
FJ1285A | BA49-518J4BL-0608SM6V-AY | 1 | TEIKOKU USA INC. |  |  | High Pressure Pump | Eldec Corporation | SUS304 | Jet A Fuel | 0.85 | 0.59 | 325 | ﾟF |  |  |  |  | 150 | GPM | 600 | ft | 14.8 | 3100 | ASME | 2500LB | 460 | 60 | 38.9 | 55
FJ1291A | R44-317C4M-0608TS1V-E | 2 | TEIKOKU USA INC. |  |  |  | Innovative Refrigeration Systems, Inc. | SUS304 | Carbon Dioxide, CO2 | 1.07 | 0.17 | -20 | ﾟF |  |  |  | 215.4 | 121 | GPM | 86.2 | ft | 4.9 | 580 | ASME | 300LB | 460 | 60 | 12.3 | 19
FJ1292A | R44-317C4M-0608TS1V-E | 3 | TEIKOKU USA INC. |  |  |  | Innovative Refrigeration Systems, Inc. | SUS304 | Carbon Dioxide, CO2 | 0.96 | 0.11 | 20 | ﾟF |  |  |  | 422.5 | 175 | GPM | 96.25 | ft | 5.9 | 580 | ASME | 300LB | 460 | 60 | 12.3 | 19
FJ1293A | FA42-517X4M-0608T1V-GV | 1 | TEIKOKU USA INC. |  | P-4317 |  | Evonik | SUS304 | Therminol 66 | 0.766 | 0.33 | 644 | ﾟF |  |  |  |  | 264 | GPM | 170 | ft | 14.6 | 300 | ASME | 300LB | 460 | 60 | 17 | 34
FJ1297A | F61-518J4XN-0810U1V-AV | 2 | TEIKOKU USA INC. |  | G-1212R/G-1213R2 | ACROLEIN FEED PUMPS | Dow Chemical | SUS316 | Acrolein | 0.86 | 0.41 | 80.6 | ﾟF |  |  |  | 6 | 300 | GPM | 223 | ft | 19 | 150 | ASME | 150LB | 460 | 60 | 38.9 | 55
FJ1298A | F61-317J4XN-0405T1V-AV | 2 | TEIKOKU USA INC. |  | G-1222R/G-1223R | ACROLEIN FEED PUMPS | Dow Chemical | SUS316 | Acrolein | 0.86 | 0.41 | 80 | ﾟF |  |  |  | 6 | 19.03 | GPM | 206 | ft | 8.2 | 150 | ASME | 150LB | 460 | 60 | 9.9 | 14.5
FJ1306A | R44-217C4M-0405S1V-E | 2 | TEIKOKU USA INC. |  | 30101534601P01 |  | Johnson Controls | SUS304 | CO2 | 1.16 | 0.23 | -60 | ﾟF |  |  |  |  | 28 | GPM | 89 | ft | 3.3 | 580 | ASME | 300LB | 460 | 60 | 3 | 6.2
FJ1330A | F73-317C4BM-0205RM8V-A | 1 | TEIKOKU USA INC. |  | 47GA606B | REGEN Solvent/DSO Pumps | Merichem | SUS316L | SOLVENT or DSO | 0.715 | 0.35 | 175 | ﾟF |  |  |  | 22.5 | 32 | GPM | 571 | ft | 10.2 | 435 | ASME | 300LB | 480 | 60 | 12.3 | 19
FJ1339A | RA41-518C4BM-0608T1-A | 1 | TEIKOKU USA INC. |  | D-PP-C-007 |  | Mitsubishi Polysilicon | SUS304 | TCS | 1.3 | 0.29 | 104 | ﾟF |  |  |  | 17.9 | 190 | GPM | 230 | ft | 9.2 | 150 | ASME | 150LB | 460 | 60 | 26 | 51
FJ1388A | F73-317C4BM-0205RM8V-A | 1 | TEIKOKU USA INC. |  | 47GA606A | REGEN Solvent/DSO Pumps | Merichem | SUS316L | SOLVENT or DSO | 0.715 | 0.35 | 175 | ﾟF |  |  |  | 22.5 | 32 | GPM | 571 | ft | 10.2 | 435 | ASME | 300LB | 480 | 60 | 12.3 | 19
FJ1389A | RA41-518C4BM-0608T1-A | 1 | TEIKOKU USA INC. |  | D-PP-C-008 |  | Mitsubishi Polysilicon | SUS304 | TCS | 1.3 | 0.29 | 104 | ﾟF |  |  |  | 17.9 | 190 | GPM | 230 | ft | 9.2 | 150 | ASME | 150LB | 460 | 60 | 26 | 51
FJ1401A | R12-326F4AM-0508UZ1-E | 1 | TEIKOKU USA INC. |  |  |  | ストック品 | SUS304 | Ammonia | 0.65 | 0.5 | 24 | ﾟF |  |  |  |  | 100 | GPM | 75 | ft | 1.31 | 1 | ASME | 150LB | 460 | 60 | 3.7 | 10
FJ1402A | FA41-316C4G-0204S1-AV | 1 | TEIKOKU USA INC. |  |  |  | Eldec Corporation | SUS304 | Paratherm CR | 1 | 1 | -87 | ﾟF |  |  |  |  | 70 | GPM | 135 | ft | 9.8 | 150 | ASME | 150LB | 460 | 60 | 5.5 | 11
FJ1418A | F71-416Y4M-0204TF1Q-AV | 1 | TEIKOKU USA INC. | CR4165 | P-8520A |  | BASF Corporation | SUS316L | NEOL Heavies | 0.883 | 0.545 | 368 | ﾟF |  |  |  | 1.96 | 12.5 | GPM | 223.7 | ft | 4.9 | 150 | ASME | 150LB | 460 | 60 | 10.1 | 16
FJ1436A | R42-217C2AM-0506S1-A | 1 | TEIKOKU USA INC. |  | RVS-60-45-4.5 |  | RVS | SUS304 | Ammonia | 0.65 | 0.25 | 20 | ﾟF |  |  |  |  | 60 | GPM | 157 | ft | 4 | 300 | ASME | 300LB | 230 | 60 | 4.5 | 13.6
FJ1444A | F61-317W4L-0204T1B1S-AV | 1 | TEIKOKU USA INC. |  |  |  | Tessenderlo Kerley Inc | SUS316 | Molten Sulfer | 1.8 | 8 | 285 | ﾟF |  |  |  |  | 10 | GPM | 186 | ft | 5.2 | 150 | ASME | 150LB | 460 | 60 | 8.8 | 14
FJ1445A | F61-518C4BM-0408UF1-AV | 2 | TEIKOKU USA INC. |  | 0135-01-019-PA252 |  | Covestro LLC | SUS316 | IPDI | 1.04 | 6.5 | 104 | ﾟF |  |  |  | 0.1 | 150 | GPM | 278 | ft | 12.1 | 150 | ASME | 150LB | 460 | 60 | 34.9 | 51
FJ1449A | F42-2728C4BM-1520X1-EV | 1 | TEIKOKU USA INC. |  | 21G-51 | Naphtha Feed IPL Shipping Pump | Suncor Energy Products | SUS304 | Naphtha | 0.67 | 0.37 | 90 | ﾟF |  |  |  | 10.6 | 670.8 | GPM | 286 | ft | 7 | 300 | ASME | 300LB | 460 | 60 | 83.1 | 124
FJ1450A | F42-2728C4BM-1520X1-EV | 1 | TEIKOKU USA INC. |  | 21G-51 Spare | Naphtha Feed IPL Shipping Pump | Suncor Energy Products | SUS304 | Naphtha | 0.67 | 0.37 | 90 | ﾟF |  |  |  |  | 670.8 | GPM | 286 | ft | 7 | 300 | ASME | 300LB | 460 | 60 | 83.1 | 124
FJ1491A | R42-417C4BM-0405RM10-A | 1 | TEIKOKU USA INC. | FD1911A |  |  | Mex-Quip SA de CV | SUS304 | Pentane | 0.63 | 0.23 | 86 | ﾟF |  |  |  |  | 51 | GPM | 794 | ft | 8 | 300 | ASME | 600LB | 460 | 60 | 17 | 33
FJ1494A | R41-317C4DM-0506T1-E | 1 | TEIKOKU USA INC. | CT2445-1 |  |  | Tyson Foods, Inc. | SUS304 | Ａｍｍｏｎｉａ | 0.58 | 0.35 | 96 | ﾟF |  |  |  |  | 120 | GPM | 199 | ft | 5.4 | 1.3 | ASME | 300LB | 460 | 60 | 7.4 | 14.5
FJ1496A | Y(J)119V-20/25BZ-A-M1 | 1 | TEIKOKU USA INC. |  |  |  | Corning Inc | SUS316 | DC200 | 0.8 | 3 | 392 | ﾟF | NONE |  |  |  | 15 | GPM | 87 | ft | 4 | 10 | ASME | 300LB | 460 | 60 | 1.3 | 3
FJ1501A | Y(J)119V-20/25BZ-A-M1 | 2 | TEIKOKU USA INC. |  |  |  | TUSA STOCK用（Corning Inc向け） | SUS316 | DC200 | 0.8 | 3 | 392 | ﾟF | NONE |  |  |  | 15 | GPM | 87 | ft | 4 | 10 | ASME | 300LB | 460 | 60 | 1.3 | 3
FJ1503A | BA42-417J4BM-0204T1B1V-A | 1 | TEIKOKU USA INC. | FQ1370 | XA30-A-10P30 |  | 3M Company | SUS304 | Therminol 66 | 1.002 | 57 | 330 | ℃ |  |  |  |  | 100 | L/min | 68 | m | 2.04 | 2 | ASME | 300LB | 480 | 60 | 15 | 30
FJ1506A | GA41-316J4BM-0506S1S1-A | 1 | TEIKOKU USA INC. | FG1255A |  |  | Vanderbilt Chemicals | SUS304 | Carbon Disulfide | 1.26 | 0.37 | 100 | ﾟF |  |  |  | 4.8 | 80/100 | GPM | 22/7.3 | ft | 21.7 | 150 | ASME | 150LB | 460 | 60 | 5.5 | 11
FJ1509A | F42-316X4XM-0405T1V-AV | 1 | TEIKOKU USA INC. |  |  |  | E I DuPont De Nemours | SUS304 | Mobiltherm 603 | 0.7 | 1 | 560 | ﾟF |  |  |  |  | 50 | GPM | 180 | ft | 7.2 | 300 | ASME | 300LB | 460 | 60 | 4.2 | 9
FJ1520A | R42-517Y4M-0506U1Q-A | 1 | TEIKOKU USA INC. | FY1811 |  |  | SI Group Inc | SUS304 | Alkyl Phenol/Isobutylene | 0.833 | 1.361 | 150 | ﾟF |  |  |  | 49.7 | 49 | GPM | 365 | ft | 6.7 | 290 | ASME | 150LB | 460 | 60 | 22.8 | 34
FJ1522A | BA62-216J2BL-0204R1V-AT | 1 | TEIKOKU USA INC. |  |  |  | Mex-Quip SA de CV | SUS316 | Hot Oil Transfer | 1.05 | 0.13 | 797 | ﾟF |  |  |  |  | 5 | GPM | 101 | ft | 3.9 | 300 | ASME | 300LB | 230 | 60 | 1.5 | 7.8
FJ1524A | F61-217J4DM-0204SF1-AV | 1 | TEIKOKU USA INC. | FA1638A |  |  | BASF Corporation | SUS316 | Organic Liquid | 0.85 | 0.88 | 320 | ﾟF |  |  |  | 3.09 | 30 | GPM | 148 | ft | 6.7 | 10 | ASME | 150LB | 460 | 60 | 3.4 | 6.8
FJ1529A | R42-728C4L-1520W1-E | 2 | TEIKOKU USA INC. |  |  |  | RVS | SUS304 | Ammonia | 0.66 | 0.2 | 6 | ﾟF |  |  |  |  | 1065 | GPM | 200 | ft | 7.5 | 300 | ASME | 300LB | 460 | 60 | 73.8 | 115
FJ1532A | R42-518C4BM-0506U1-E | 1 | TEIKOKU USA INC. |  |  |  | Separation Process Systems LLC | SUS304 | 45% Ammonia | 0.846 | 0.297 | 78.4 | ﾟF |  |  |  |  | 122.6 | GPM | 425.3 | ft | 5.6 | 300 | ASME | 300LB | 460 | 60 | 38.9 | 55
FJ1535A | F41-517X4M-0408UF1V-GV | 1 | TEIKOKU USA INC. | FG2144A |  |  | Ｅｑｕｉｓｔａｒ | SUS304 | Ｄｏｗｔｈｅｒｍ Ｑ | 0.75 | 0.5 | 572 | ﾟF |  |  |  |  | 160 | GPM | 177 | ft | 10.2 | 150 | ASME | 300LB | 460 | 60 | 15 | 30
FJ1638A | F61-417C4BM-0810T1-EV | 1 | TEIKOKU USA INC. | DM1976 |  |  | Mexichem | SUS316 | 100% HF | 1 | 0.3 | 104 | ﾟF | None |  |  |  | 300 | GPM | 75 | ft | 10.6 | 142 | ASME | 150LB | 460 | 60 | 17 | 33
FJ1642A | R41-317C4DM-0506T1-E | 1 | TEIKOKU USA INC. | CH2961 |  |  | RVS | SUS304 | AMMONIA | 0.65 | 1 | 17 | ﾟF |  |  |  |  | 100 | GPM | 196 | ft | 6.7 | 150 | ASME | 150LB | 460 | 60 | 6.6 | 14
FJ1643A | R41-417C4DM-0506U1-A | 1 | TEIKOKU USA INC. | CJ2631 |  |  | RVS | SUS304 | AMMONIA | 0.65 | 1 | 17 | ﾟF |  |  |  |  | 100 | GPM | 355 | ft | 10 | 150 | ASME | 150LB | 460 | 60 | 17 | 33
FJ1658A | F41-316C6BL-0608TS1-AV | 1 | TEIKOKU USA INC. |  | 10019813 |  | Imperial Oil | SUS304 | Hot Treated Water | 0.94 | 0.23 | 250 | ﾟF |  |  |  |  | 200 | GPM | 78 | ft | 9.5 | 150 | ASME | 150LB | 575 | 60 | 8.3 | 9.6
FJ1660A | FA41-316C4G-0204S1-AV | 1 | TEIKOKU USA INC. |  |  |  | Eldec Corporation | SUS304 | Paratherm CR | 1 | 1 | -87 | ﾟF |  |  |  |  | 70 | GPM | 135 | ft | 9.8 | 150 | ASME | 150LB | 460 | 60 | 5.5 | 11
FJ1669A | F61-416J4BM-0508TF1-AV | 1 | TEIKOKU USA INC. | DP1210 | P-3150 | T-3150 Bottom Residue Pump | BASF | SUS316 | T-3150 Bottoms | 0.817 | 0.493 | 296 | ﾟF |  |  |  | 0.522 | 160 | GPM | 143 | ft | 7.1 | 150 | ASME | 150LB | 460 | 60 | 11 | 21
FJ1672A | R42-417C4AM-0608T1-E | 2 | TEIKOKU USA INC. |  |  |  | York Refrigeration | SUS304 | Ammonia | 0.65 | 0.19 | 15 | ﾟF |  |  |  |  | 231.3 | GPM | 249 | ft | 7.2 | 300 | ASME | 300LB | 460 | 60 | 20.1 | 30
FJ1694A | RW42-2241H4BM-0405SL1-J | 1 | TEIKOKU USA INC. | FG1067A | P55146R2 |  | WRB Refining LP | SUS304 | Light Hydrocarbon | 0.73 | 0.47 | 110 | ﾟF |  |  |  | 24 | 30 | GPM | 111 | ft | 2.9 | 300 | ASME | 300LB | 460 | 60 | 2.6 | 5.5
FJ1707A | F63-716C4XN-0810TM8V-A | 2 | TEIKOKU USA INC. | FJ1142A | P-801A/B | Hexane transfer pumps | Dow Chemical | SUS316 | 1-Hexene | 0.66 | 0.31 | 100 | ﾟF |  |  |  | 6.007 | 194 | GPM | 1246 | ft | 13.8 | 450 | ASME | 300LB | 460 | 60 | 101 | 134
FJ1711A | BA42-717J4EM-1215U1V-AM | 1 | TEIKOKU USA INC. | FF2242A | PU-2081 |  | Ticona Polymers Inc | SUS304 | Therminol 59 | 0.78 | 0.3 | 518 | ﾟF |  |  |  | 10.3 | 2000 | GPM | 220 | ft | 39.7 | 300 | ASME | 300LB | 460 | 60 | 120 | 210
FJ1712A | BA42-717J4EM-1215U1V-GM | 1 | TEIKOKU USA INC. | FF2243A | PU-2082 |  | Ticona Polymers Inc | SUS304 | Therminol 59 | 0.91 | 1.01 | 250 | ﾟF |  |  |  |  | 1500 | GPM | 175 | ft | 31 | 300 | ASME | 300LB | 460 | 60 | 110 | 194
FJ1713A | BA42-726J4BM-1520V1V-GM | 1 | TEIKOKU USA INC. | FF2244A | PU-2086 |  | Ticona Polymers | SUS304 | Therminol 59 | 0.88 | 0.79 | 290 | ﾟF |  |  |  |  | 1250 | GPM | 77 | ft | 15.6 | 300 | ASME | 300LB | 460 | 60 | 40 | 83
FJ1720A | F41-217C4DM-0204S1-AV | 1 | TEIKOKU USA INC. | FG1092A | P-260B |  | BASF Corporation | SUS304 | Organic | 0.93 | 1 | 120 | ﾟF |  |  |  | 0.4 | 30 | GPM | 140 | ft |  | 150 | ASME | 150LB | 460 | 60 | 4.6 | 6.8
FJ1721A | F41-217U4L-0405S1-AV | 1 | TEIKOKU USA INC. | FG1093A | P-261B |  | BASF Corporation | SUS304 | Organic | 0.85 | 0.31 | 320 | ﾟF |  |  |  | 16.6 | 40 | GPM | 150 | ft |  | 150 | ASME | 150LB | 460 | 60 | 4.6 | 7.5
FJ1722A | F41-417C4BM-0608T1-EV | 1 | TEIKOKU USA INC. | FG1091A | P-230B |  | BASF Corporation | SUS304 | Organic | 0.92 | 1.2 | 176 | ﾟF |  |  |  | 0.4 | 220 | GPM | 201 | ft |  | 150 | ASME | 150LB | 460 | 60 | 22.8 | 33
FJ1723A | F42-518C4BM-0405U1B1-AV | 1 | TEIKOKU USA INC. | FH1121A | P-400B |  | BASF Corporation | SUS304 | Organic | 0.85 | 0.31 | 100 | ﾟF |  |  |  | 0.6 | 25 | GPM | 475 | ft |  | 300 | ASME | 150LB | 460 | 60 | 38.9 | 55
FJ1738A | BA42-518J4XN-0408TF1V-A | 4 | TEIKOKU USA INC. |  | 別紙に記載 |  | Gaumer Company Inc | SUS304 | Paratherm HR | 0.752 | 0.3 | 600 | ﾟF |  |  |  |  | 154 | GPM | 232 | ft | 11.8 | 300 | ASME | 300LB | 460 | 60 | 29.5 | 44
FJ1751A | R42-316C6AL-0608TS1-E | 2 | TEIKOKU USA INC. | FF2409A |  |  | Refrigeration Valves & Systems | SUS304 | Ａｍｍｏｎｉａ | 0.65 | 0.5 | -40 | ﾟF |  |  |  |  | 190 | GPM | 106 | ft | 4.4 | 300 | ASME | 300LB | 575 | 60 | 8.3 | 9.6
FJ1753A | F93-2717J4BL-1515U1V-GR | 1 | TEIKOKU USA INC. |  | 1806-1330-06 | S3 Reactor Circulation Pump | Chemours Corpus Christi Plant | ALLOY C-22 | Fluorochemical with 3% (wt) chlorine | 1.37 | 0.334 | 140 | ﾟF |  |  |  | 32 | 800 | GPM | 154 | ft | 22 | 450 | ASME | 300LB | 460 | 60 | 141 | 178
FJ1754A | F63-2717C4BG-1515U1V-GR | 2 | TEIKOKU USA INC. |  | 1863-5200-02/03 | -70C East/West Coolant Stoarge Tank Pump | Chemours Corpus Christi Plant | SUS316 | R-134A refrigerant | 1.5 | 0.7 | 122 | ﾟF |  |  |  | 1.5 | 962 | GPM | 131 | ft | 24 | 450 | ASME | 300LB | 460 | 60 | 161 | 202
FJ1763A | FA42-416X4L-0810S1V-E | 1 | TEIKOKU USA INC. |  |  |  | Axalta Coating Systems, LLC | SUS304 | Dowtherm A | 0.79 | 0.19 | 600 | ﾟF |  |  |  |  | 400 | GPM | 65 | ft | 12.4 | 300 | ASME | 300LB | 460 | 60 | 11.4 | 18
FJ1775A | B49-816J4BL-1015WZ1V-GT | 2 | TEIKOKU USA INC. |  |  |  | Jaxon Energy | SUS304 | Diesel | 0.76 | 0.95 | 200 | ﾟF |  |  |  |  | 453 | GPM | 998 | ft | 18.7 | 1400 | ASME | 1500LB | 460 | 60 | 268 | 372
FJ1780A | F42-216C4UR-0204S1-AV | 2 | TEIKOKU USA INC. | FH1919A | FC78051-01 |  | Advanced Flow Systems Inc | SUS304 | Ｄ．Ｉ．Ｗａｔｅｒ | 0.91 | 0.2 | 320 | ﾟF |  |  |  |  | 32 | GPM | 108 | ft | 6 | 2 | ASME | 300LB | 460 | 60 | 2.5 | 5
FJ1781A | F42-216C4UR-0204S1-AV | 10 | TEIKOKU USA INC. | FH1919A | FC78051-01 |  | Advanced Flow Systems Inc | SUS304 | Ｄ．Ｉ．Ｗａｔｅｒ | 0.91 | 0.2 | 320 | ﾟF |  |  |  |  | 32 | GPM | 108 | ft | 6 | 2 | ASME | 300LB | 460 | 60 | 2.5 | 5
FJ1782A | F42-216C4UR-0204S1-AV | 10 | TEIKOKU USA INC. | FH1919A | FC78051-01 |  | Advanced Flow Systems Inc | SUS304 | Ｄ．Ｉ．Ｗａｔｅｒ | 0.91 | 0.2 | 320 | ﾟF |  |  |  |  | 32 | GPM | 108 | ft | 6 | 2 | ASME | 300LB | 460 | 60 | 2.5 | 5
FJ1783A | F42-216C4UR-0204S1-AV | 10 | TEIKOKU USA INC. | FH1919A | FC78051-01 |  | Advanced Flow Systems Inc | SUS304 | Ｄ．Ｉ．Ｗａｔｅｒ | 0.91 | 0.2 | 320 | ﾟF |  |  |  |  | 32 | GPM | 108 | ft | 6 | 2 | ASME | 300LB | 460 | 60 | 2.5 | 5
FJ1784A | F42-216C4UR-0204S1-AV | 10 | TEIKOKU USA INC. | FH1919A | FC78051-01 |  | PRACTICUM ENGINEERING | SUS304 | Ｄ．Ｉ．Ｗａｔｅｒ | 0.91 | 0.2 | 320 | ﾟF |  |  |  |  | 32 | GPM | 108 | ft | 6 | 2 | ASME | 300LB | 460 | 60 | 2.5 | 5
FJ1785A | F42-216C4UR-0204S1-AV | 10 | TEIKOKU USA INC. | FH1919A | FC78051-01 |  | Advanced Flow Systems Inc | SUS304 | Ｄ．Ｉ．Ｗａｔｅｒ | 0.91 | 0.2 | 320 | ﾟF |  |  |  |  | 32 | GPM | 108 | ft | 6 | 2 | ASME | 300LB | 460 | 60 | 2.5 | 5
FJ1786A | F42-216C4UR-0204S1-AV | 10 | TEIKOKU USA INC. | FH1919A | FC78051-01 |  | Advanced Flow Systems Inc | SUS304 | Ｄ．Ｉ．Ｗａｔｅｒ | 0.91 | 0.2 | 320 | ﾟF |  |  |  |  | 32 | GPM | 108 | ft | 6 | 2 | ASME | 300LB | 460 | 60 | 2.5 | 5
FJ1787A | F42-216C4UR-0204S1-AV | 10 | TEIKOKU USA INC. | FH1919A | FC78051-01 |  | Advanced Flow Systems Inc | SUS304 | Ｄ．Ｉ．Ｗａｔｅｒ | 0.91 | 0.2 | 320 | ﾟF |  |  |  |  | 32 | GPM | 108 | ft | 6 | 2 | ASME | 300LB | 460 | 60 | 2.5 | 5
FJ1806A | FA61-316X4L-0204S1V-A | 1 | TEIKOKU USA INC. |  | P-603 | DEODORIZER DISCHARGE PUMP | Crown Iron Works | SUS316 | Soybean Oil | 0.86 | 1.6 | 482 | ﾟF |  |  |  |  | 26 | GPM | 126 | ft | 5.6 | 150 | ASME | 150LB | 460 | 60 | 3.8 | 7.5
FJ1807A | F61-317U4L-0204T1B1-AV | 1 | TEIKOKU USA INC. |  | P-604 | PRODUCT PUMP | Crown Iron Works | SUS316 | Soybean Oil | 0.86 | 3.7 | 302 | ﾟF |  |  |  |  | 22.3 | GPM | 195 | ft | 6.6 | 150 | ASME | 150LB | 460 | 60 | 5 | 10.5
FJ1823A | R42-316C6AL-0608TS1-E | 3 | TEIKOKU USA INC. |  |  |  | H A Phillips & Co | SUS304 | Ａｍｍｏｎｉａ | 0.69 | 0.28 | -40 | ﾟF |  |  |  |  | 186 | GPM | 117 | ft | 5.9 | 300 | ASME | 300LB | 575 | 60 | 8.3 | 9.6
FJ1824A | F41-216Y4M-0204S1Q-AV | 1 | TEIKOKU USA INC. | FY1295 | J-840 |  | SI Group Inc | SUS304 | 2,6DTBP | 0.83 | 0.438 | 353.6 | ﾟF |  |  |  | 1.7 | 20 | GPM | 124.1 | ft | 6.5 | 150 | ASME | 150LB | 460 | 60 | 1.7 | 4.7
FJ1825A | F61-417C4BM-0810TF1-AV | 1 | TEIKOKU USA INC. | FF1770A | 91-110-10 |  | Dupont Industrial Biosciences | SUS316 | Ethanol, EtOH | 0.77 | 0.82 | 104 | ﾟF |  |  |  |  | 527 | GPM | 152 | ft | 19.5 | 150 | ASME | 150LB | 460 | 60 | 19.5 | 35.5
FJ1826A | F41-518U4L-0506U1-AV | 1 | TEIKOKU USA INC. | FG1977A | P822 |  | STOCK | SUS304 | Vegetable Oil | 0.86 | 5.8 | 300 | ﾟF |  |  |  |  | 138 | GPM | 289 | ft | 11.2 | 150 | ASME | 150LB | 480 | 60 | 26 | 48
FJ1830A | R42-316C4BL-0204T1B1-A | 1 | TEIKOKU USA INC. |  |  |  | The Andersons | SUS304 | Anhydrous Ammonia | 0.61 | 0.13 | 70 | ﾟF |  |  |  |  | 32 | GPM | 285 | ft | 7.2 | 300 | ASME | 300LB | 460 | 60 | 7.4 | 11
FJ1854A | F60-3215N4BL-0405S1-AV | 1 | TEIKOKU USA INC. | LF1462A |  |  | AGM Inc | SUS316 | Pure Water | 1 | 1 | 60 | ℃ |  |  |  |  | 312 | L/min | 38 | m |  | 1 | JIS | 10K | 480 | 60 | 5.5 | 10.5
FJ1864A | R44-317C4G-0608TS1V-E | 2 | TEIKOKU USA INC. |  |  |  | Innovative Refrigeration Systems, Inc. | SUS304 | Carbon Dioxide, CO2 | 1.17 | 0.24 | -64 | ﾟF |  |  |  | 86.4 | 105 | GPM | 79 | ft | 4.3 | 580 | ASME | 300LB | 460 | 60 | 12.3 | 19
FJ1865A | F42-216C4UR-0204S1-AV | 2 | TEIKOKU USA INC. | FJ1781A | FC78051-01 |  | Advanced Flow Systems Inc | SUS304 | Ｄ．Ｉ．Ｗａｔｅｒ | 0.91 | 0.2 | 320 | ﾟF |  |  |  |  | 32 | GPM | 108 | ft | 6 | 2 | ASME | 300LB | 460 | 60 | 2.5 | 5
FJ1866A | F42-216C4UR-0204S1-AV | 10 | TEIKOKU USA INC. | FJ1781A | FC78051-01 |  | Advanced Flow Systems Inc | SUS304 | Ｄ．Ｉ．Ｗａｔｅｒ | 0.91 | 0.2 | 320 | ﾟF |  |  |  |  | 32 | GPM | 108 | ft | 6 | 2 | ASME | 300LB | 460 | 60 | 2.5 | 5
FJ1867A | F42-216C4UR-0204S1-AV | 10 | TEIKOKU USA INC. | FJ1781A | FC78051-01 |  | Advanced Flow Systems Inc | SUS304 | Ｄ．Ｉ．Ｗａｔｅｒ | 0.91 | 0.2 | 320 | ﾟF |  |  |  |  | 32 | GPM | 108 | ft | 6 | 2 | ASME | 300LB | 460 | 60 | 2.5 | 5
FJ1868A | F42-216C4UR-0204S1-AV | 10 | TEIKOKU USA INC. | FJ1781A | FC78051-01 |  | Practicum Engineering Co Ltd | SUS304 | Ｄ．Ｉ．Ｗａｔｅｒ | 0.91 | 0.2 | 320 | ﾟF |  |  |  |  | 32 | GPM | 108 | ft | 6 | 2 | ASME | 300LB | 460 | 60 | 2.5 | 5
FJ1869A | F42-216C4UR-0204S1-AV | 5 | TEIKOKU USA INC. | FJ1781A | FC78051-01 |  | Advanced Flow Systems Inc | SUS304 | Ｄ．Ｉ．Ｗａｔｅｒ | 0.91 | 0.2 | 320 | ﾟF |  |  |  |  | 32 | GPM | 108 | ft | 6 | 2 | ASME | 300LB | 460 | 60 | 2.5 | 5
FJ1879A | BQ49-716J4BL-0810VZ1V-GT | 2 | TEIKOKU USA INC. |  |  |  | Encore Dec LLC | SUS304 | Fuel | 0.472 | 0.11 | 619.7 | ﾟF |  |  |  |  | 472 | GPM | 490 | ft | 23.3 | 1400 | ASME | 1500LB | 460 | 60 | 114 | 145
FJ1888A | DA62-216J4BM-0204S1-A | 2 | TEIKOKU USA INC. |  | 48P-16A/B |  | Gardner Denver Nash LLC | SUS316 | Water (with particulates) | 1 | 1 | 140 | ﾟF |  |  |  |  | 19 | GPM | 105 | ft | 5.2 | 300 | ASME | 300LB | 460 | 60 | 3 | 4.7
FJ1892A | FA41-716C4M-1012T1-AV | 1 | TEIKOKU USA INC. | LD1513A-2 |  |  | Mex-Quip SA de CV | SUS304 | PURE WATER | 1 | 1 | 60 | ℃ |  |  |  |  | 4310 | L/min | 52 | m |  | 1 | JIS | 10K | 480 | 60 | 85 | 145
FJ1893A | BA62-217J4BL-0204T1B1V-A | 1 | TEIKOKU USA INC. |  | P-602 | Deodorizer Discharge Pump | Crown Iron Works | SUS316 | Palm Oil | 0.8 | 1.6 | 482 | ﾟF |  |  |  |  | 13 | GPM | 192 | ft | 5.2 | 300 | ASME | 300LB | 460 | 60 | 4 | 6.2
FJ1908A | F61-217K4L-0204S1V-AV | 1 | TEIKOKU USA INC. | FF1144A |  |  | Riceland Foods Inc | SUS316 | Fatty Acids | 0.82 | 2.64 | 380 | ﾟF |  |  |  |  | 52 | GPM | 105 | ft | 8.2 | 150 | ASME | 150LB | 460 | 60 | 4.6 | 7.5
FJ1914A | Y(J)119V-20/25BZ-A-M1 | 12 | TEIKOKU USA INC. |  |  |  | Corning Inc | SUS316 | DC200 | 0.8 | 3 | 392 | ﾟF | NONE |  |  |  | 15 | GPM | 87 | ft | 4 | 10 | ASME | 300LB | 460 | 60 | 1.3 | 3
FJ1915A | Y(J)119V-20/25BZ-A-M1 | 8 | TEIKOKU USA INC. |  |  |  | Corning Inc | SUS316 | DC200 | 0.8 | 3 | 392 | ﾟF | NONE |  |  |  | 15 | GPM | 87 | ft | 4 | 10 | ASME | 300LB | 460 | 60 | 1.3 | 3
FJ1916A | Y(J)119V-20/25BZ-A-M1 | 6 | TEIKOKU USA INC. |  |  |  | TUSA STOCK用（Corning Inc向け） | SUS316 | DC200 | 0.8 | 3 | 392 | ﾟF | NONE |  |  |  | 15 | GPM | 87 | ft | 4 | 10 | ASME | 300LB | 460 | 60 | 1.3 | 3
FJ1917A | F91-416X4M-0810TP1V-EV | 1 | TEIKOKU USA INC. | FZ1602 |  |  | Dupont Teijin Films | SUS304 | DOW THERM | 0.865 | 1 | 680 | ﾟF |  |  |  |  | 270 | GPM | 71 | ft | 11 | 150 | ASME | 300LB | 460 | 60 | 10 | 16
FJ1920A | R42-216C4DM-0405S1-E | 1 | TEIKOKU USA INC. |  | P-1285 |  | Akzo Nobel Functional Chemicals LLC | SUS304 | Methyl Chloride (MeCl) | 0.92 | 0.2 | 65 | ﾟF |  |  |  |  | 10.57 | GPM | 100 | ft | 3 | 300 | ASME | 300LB | 460 | 60 | 3.4 | 5
FJ1921A | FA41-417W4L-0810S1-AV | 1 | TEIKOKU USA INC. | CV2903 |  |  | JX Nippon Chemical Texas Inc | SUS304 | DPE | 0.98 | 1.8 | 150 | ﾟF |  |  |  |  | 264 | GPM | 51 | ft | 23 | 150 | ASME | 150LB | 460 | 60 | 14.8 | 22
FJ1941A | F63-215F4BM-0204SS1-GV | 6 | TEIKOKU USA INC. |  | 別紙 |  | Hemlock Semiconductor LLC | SUS316 | STC | 1.42 | 0.37 | 120 | ﾟF |  |  |  | 11.2 | 17.4 | GPM | 75 | ft | 7.9 | 450 | ASME | 300LB | 460 | 60 | 2.3 | 3.45
FJ1960A | F92-416C4XN-0508TS1V-AV | 2 | TEIKOKU USA INC. |  | 1-1004/1005 | CO2 Stripper Feed Pumps | MONSANTO | ｿﾉﾀ | 59.5% xylene, 31.6 % 2,5-DCP | 0.925 | 0.409 | 177 | ﾟF |  |  |  | 9.13 | 158 | GPM | 113.3 | ft | 7.2 | 165 | ASME | 150LB | 460 | 60 | 14.8 | 21
FJ1961A | F91-416C4XN-0508TS1V-AV | 2 | TEIKOKU USA INC. |  | 1-1014/1015 | CO2 Stripper Bottoms Pumps | MONSANTO | ｿﾉﾀ | 68.2 % Xylene & 31.7% 2,5 -DCP | 0.963 | 0.73 | 103.1 | ﾟF |  |  |  | 29.7 | 152 | GPM | 95.1 | ft | 7.9 | 150 | ASME | 150LB | 460 | 60 | 14.8 | 21
FJ1962A | F92-416C4XN-0405T1V-AV | 2 | TEIKOKU USA INC. |  | 1-1084/1085 | KDCP Extraction Column Overhead Pumps | MONSANTO | ｿﾉﾀ | 86.7 % xylene, 12.5 % ETH-BENZ & 0.57% | 0.833 | 0.42 | 142.9 | ﾟF |  |  |  | 0.99 | 120 | GPM | 228.6 | ft | 13.1 | 165 | ASME | 150LB | 460 | 60 | 16.1 | 23
FJ1963A | F92-417C4XN-0508T1V-AV | 2 | TEIKOKU USA INC. |  | 1-1094/1095 | KDCP Extraction Column Bottoms Pumps | MONSANTO | ALLOY C-22 | 30.04% 2,5-DCPK & 69.58% Water | 1.21 | 0.735 | 142.7 | ﾟF |  |  |  | 3.92 | 155 | GPM | 156.5 | ft | 10.2 | 200 | ASME | 150LB | 460 | 60 | 22.8 | 33
FJ1964A | F91-215K4XN-0204SS1V-AV | 2 | TEIKOKU USA INC. |  | 1-1114/1115 | Xylene Recovery Column Bottoms Pumps | MONSANTO | ALLOY C-22 | 17% 2,5-DCPK, 82% Xylene, 1.05% Dimers | 0.83 | 0.34 | 351 | ﾟF |  |  |  | 31.7 | 30 | GPM | 80.2 | ft | 4.9 | 150 | ASME | 150LB | 460 | 60 | 2 | 3.4
FJ1965A | F91-317U4XN-0508S1V-AV | 2 | TEIKOKU USA INC. |  | 1-1144/1145 | Stripped Xylene Transfer Pumps | MONSANTO | ALLOY 20 | 99.97% Xylene | 0.73 | 0.194 | 322 | ﾟF |  |  |  | 24.7 | 183.3 | GPM | 134.5 | ft | 7.2 | 150 | ASME | 150LB | 460 | 60 | 10.1 | 16
FJ1966A | F93-617U4XN-0508V1B1V-AV | 2 | TEIKOKU USA INC. |  | 1-1154/1155 | Xylene Recycle Pumps | MONSANTO | ｿﾉﾀ | 99.9 % Xylene | 0.81 | 0.34 | 176 | ﾟF |  |  |  | 2.11 | 102 | GPM | 621.9 | ft | 13.5 | 350 | ASME | 300LB | 460 | 60 | 67.1 | 91
FJ1967A | F91-417K4XN-0408TG1V-AV | 2 | TEIKOKU USA INC. |  | 1-1224/1225 | Dehydration Column Bottoms Pumps | MONSANTO | ALLOY C-22 | 59.9% xylene and 40% 2,5-DCPK | 1.021 | 0.957 | 343 | ﾟF |  |  |  | 24.7 | 116.8 | GPM | 128 | ft | 9 | 150 | ASME | 150LB | 460 | 60 | 14.8 | 22
FJ1968A | F91-216C4XN-0204S1V-AV | 2 | TEIKOKU USA INC. |  | 1-1234/1235 | Dehydration receiver Organic Pumps | Monsanto | ｿﾉﾀ | 99.7% Xylene & 0.28 Water | 0.794 | 0.29 | 212 | ﾟF |  |  |  | 18.7 | 57 | GPM | 98.1 | ft | 9.2 | 150 | ASME | 150LB | 460 | 60 | 3.4 | 5
FJ1969A | F92-2415C4XN-0408T1-AV | 2 | TEIKOKU USA INC. |  | 1-1264/1265 | Water Recycle Pumps | Monsanto | ｿﾉﾀ | 99.94% Water, 0.03% Xylene | 0.972 | 0.357 | 176 | ﾟF |  |  |  | 9.01 | 134 | GPM | 243.6 | ft | 10.2 | 190 | ASME | 150LB | 460 | 60 | 23.9 | 32
FJ1970A | DA92-518J4XN-0408U1V-A | 2 | TEIKOKU USA INC. |  | 1-1404/1405 | KDCSA Extraction Column Feed Pumps | Monsanto | ALLOY C-22 | 別紙 | 1.02 | 8.87 | 177.4 | ﾟF |  |  |  | 20.01 | 142.8 | GPM | 234.4 | ft | 12.5 | 300 | ASME | 300LB | 460 | 60 | 38.9 | 55
FJ1971A | DA92-617J4XN-0810T1V-A | 2 | TEIKOKU USA INC. |  | 1-1434/1435 | DCSA Acidifier Feed Pumps | Monsanto | ALLOY C-22 | 別紙 | 1.079 | 1.15 | 178 | ﾟF |  |  |  | 18.7 | 358 | GPM | 200 | ft | 15.7 | 200 | ASME | 150LB | 460 | 60 | 56.3 | 80
FJ1972A | F92-316C4XN-0204S1V-AV | 2 | TEIKOKU USA INC. |  | 1-1474/1475 | DCSA Acidifier Receiver DCP Pumps | Monsanto | ALLOY C-22 | 90.3% 2,5-DCP+8.1% Water+0.5 CO2 | 1.28 | 0.527 | 177.1 | ﾟF |  |  |  | 18.7 | 30 | GPM | 125 | ft | 5.9 | 200 | ASME | 150LB | 460 | 60 | 7.4 | 11
FJ1973A | F92-417C4XN-0508T1V-AV | 2 | TEIKOKU USA INC. |  | 1-1484/1485 | DCSA Acidifier Receiver Water Pumps | Monsanto | ALLOY C-22 | 1.28% 2,5-DCP+97.91% Water+0.8% CO2 | 0.974 | 0.363 | 176 | ﾟF |  |  |  | 18.7 | 154 | GPM | 164.8 | ft | 10.2 | 200 | ASME | 150LB | 460 | 60 | 20.1 | 30
FJ1974A | F93-426C4XN-0810U1V-AV | 4 | TEIKOKU USA INC. |  | 備考欄 | Methylator Transfer Pumps | Monsanto | ALLOY C-22 | 別紙 | 1.1 | 1.164 | 212 | ﾟF |  |  |  | 14.7 | 234 | GPM | 76 | ft | 5.9 | 350 | ASME | 300LB | 460 | 60 | 11.4 | 19
FJ1975A | F91-215C4XN-0204SS1V-AV | 2 | TEIKOKU USA INC. |  | 1-2084/2085 | DCP Area Rich Header Catch Pot Pumps | Monsanto | ALLOY C-22 | 別紙 | 0.904 | 1 | 105.4 | ﾟF |  |  |  | 0.33 | 30 | GPM | 47 | ft | 5.2 | 150 | ASME | 150LB | 460 | 60 | 1.5 | 2.8
FJ1980A | R42-216C6AL-0405S1-A | 1 | TEIKOKU USA INC. | FE1968A |  |  | Cimco Refrigeration | SUS304 | Ammonia, NH3 | 0.65 | 0.35 | 0 | ﾟF |  |  |  |  | 15 | GPM | 92 | ft | 4 | 300 | ASME | 300LB | 575 | 60 | 2.2 | 3.9
FJ1981A | R42-316C6L-0506T1-E | 1 | TEIKOKU USA INC. | FF1878A |  |  | Cimco Refrigeration | SUS304 | Ammonia, NH3 | 0.65 | 0.35 | 0 | ﾟF |  |  |  |  | 45 | GPM | 178 | ft |  | 300 | ASME | 300LB | 575 | 60 | 6.2 | 9.6
FJ1982A | R42-216C6AL-0405S1-A | 1 | TEIKOKU USA INC. | FF1391A |  |  | Cimco Refrigeration | SUS304 | Ammonia, NH3 | 0.65 | 0.35 | 0 | ﾟF |  |  |  |  | 42 | GPM | 124 | ft | 4 | 300 | ASME | 300LB | 575 | 60 | 2.2 | 3.9
FJ1986A | F41-216C4DL-0204S1-AV | 1 | TEIKOKU USA INC. | FY1889 | P-502 |  | Iowa Renewable Energy LLC | SUS304 | Methanol+Water | 0.83 | 2 | 91 | ﾟF |  |  |  | 2.9 | 10.9 | GPM | 164 | ft | 3.8 | 150 | ASME | 150LB | 460 | 60 | 2.5 | 5
FJ1987A | F41-317C4DL-0405TS1-J | 1 | TEIKOKU USA INC. | FY1888 | P-482 |  | Iowa Renewable Energy LLC | SUS304 | Degummed Soy Oil | 0.88 | 121 | 180 | ﾟF |  |  |  | 2.8 | 72 | GPM | 108 | ft | 4.2 | 150 | ASME | 150LB | 460 | 60 | 7.4 | 14.5
FJ1988A | F91-217J4DL-0204S1-AV | 1 | TEIKOKU USA INC. | FY1887 | P-428 |  | Iowa Renewable Energy LLC | SCS11 | Crude Glycerine | 1.2 | 20 | 300 | ﾟF |  |  |  | 3 | 6.8 | GPM | 122 | ft | 4.3 | 150 | ASME | 150LB | 460 | 60 | 3.4 | 6.8
FJ2008A | BA42-417J4BM-0810T1V-E | 1 | TEIKOKU USA INC. |  |  |  | Mex-Quip SA de CV | SUS304 | Thermal Oil | 0.77 | 0.8 | 662 | ﾟF |  |  |  |  | 308 | GPM | 164 | ft | 15.1 | 290 | ASME | 300LB | 460 | 60 | 22.8 | 33
FJ2011A | F91-317S4XN-0408S1Q-AV | 6 | TEIKOKU USA INC. |  | 備考欄 | 2.5-DCP Unloading Pumps | MONSANTO | ALLOY C-22 | 2,5-DCP (2,5-DiChloroPhenol) | 1.32 | 0.88 | 176 | ﾟF |  |  |  | 0.134 | 122 | GPM | 109 | ft | 7.5 | 114.3 | ASME | 150LB | 460 | 60 | 9.9 | 14.5
FJ2012A | F92-416S4XN-0204T1B1Q-AV | 2 | TEIKOKU USA INC. |  | 7-0164/0165 | 2.5-DCP Storage Tank Transfer Pumps | MONSANTO | ALLOY C-22 | 2,5-DCP (2,5-DiChloroPhenol) | 1.32 | 0.81 | 176 | ﾟF |  |  |  | 0.134 | 29.3 | GPM | 201.3 | ft | 7.2 | 215 | ASME | 150LB | 460 | 60 | 14.8 | 21
FJ2013A | F61-417C4XN-0408T1V-AV | 1 | TEIKOKU USA INC. |  | 7-0304 | Xylene Unloading Pump | MONSANTO | SUS316 | Xylene | 0.856 | 0.58 | 95 | ﾟF |  |  |  | 0.13 | 155 | GPM | 149 | ft | 11.5 | 150 | ASME | 150LB | 460 | 60 | 22.8 | 33
FJ2014A | F62-518C4XN-0405U1B1V-AV | 2 | TEIKOKU USA INC. |  | 7-0314/0315 | Xylene Transfer Pumps | MONSANTO | SUS316 | Xylene | 0.86 | 0.58 | 95 | ﾟF |  |  |  | 0.13 | 75.4 | GPM | 385.8 | ft | 12.8 | 215 | ASME | 150LB | 460 | 60 | 34.9 | 51
FJ2015A | F61-317C4BN-0508TS1-AV | 1 | TEIKOKU USA INC. |  | 7-0404 | KOH Unloading Pump | MONSANTO | SUS316 | 45% by weight KOH (Potassium Hydroxide) | 1.424 | 3.7 | 95 | ﾟF |  |  |  | 0.14 | 123.4 | GPM | 88 | ft | 6.9 | 150 | ASME | 150LB | 460 | 60 | 9.9 | 14.5
FJ2016A | F62-417C4BN-0405T1-AV | 2 | TEIKOKU USA INC. |  | 7-0414/0415 | KOH Transfer Pumps | MONSANTO | SUS316 | 45% by weight KOH (Potassium Hydroxide) | 1.424 | 3.7 | 95 | ﾟF |  |  |  | 0.14 | 60 | GPM | 201 | ft | 7.9 | 200 | ASME | 150LB | 460 | 60 | 22.8 | 33
FJ2017A | F61-417C4BN-0508T1-AV | 1 | TEIKOKU USA INC. |  | 7-0804 | Amine Unloading Pump | MONSANTO | SUS316 | Amine(MEA) | 1.01 | 26 | 113 | ﾟF |  |  |  | 0.03 | 197.7 | GPM | 173 | ft | 11.8 | 150 | ASME | 150LB | 460 | 60 | 26.2 | 35.5
FJ2018A | F62-316C4BN-0204T1B1-AV | 2 | TEIKOKU USA INC. |  | 7-0814/0815 | Amine Transfer Pump | MONSANTO | SUS316 | DGA | 1.05 | 26.9 | 113 | ﾟF |  |  |  | 0 | 37 | GPM | 156 | ft | 9.5 | 160 | ASME | 150LB | 460 | 60 | 8.3 | 12
FJ2019A | F62-416C4BN-0405T1-AV | 2 | TEIKOKU USA INC. |  | 7-0914/0915 | 備考欄 | MONSANTO | SUS316 | Diaphragm NaOH | 1.19 | 2.4 | 149 | ﾟF |  |  |  | 2.7 | 63 | GPM | 173 | ft | 8.5 | 160 | ASME | 150LB | 460 | 60 | 14.8 | 21
FJ2020A | DA91-416J4XN-0408TS1V-A | 1 | TEIKOKU USA INC. |  | 8-2134 | Organic Waste Loading Pump | MONSANTO | ALLOY C-22 | Organic Waste | 0.78 | 0.62 | 140 | ﾟF |  |  |  | 0.66 | 110 | GPM | 100 | ft | 8.5 | 150 | ASME | 150LB | 460 | 60 | 10.1 | 16
FJ2048A | RA41-518C4BM-0608T1-A | 1 | TEIKOKU USA INC. | FH1219A |  |  | Mitsubishi Polysilicon | SUS304 | TCS | 1.3 | 0.29 | 104 | ﾟF |  |  |  | 17.9 | 190 | GPM | 230 | ft | 9.2 | 150 | ASME | 150LB | 460 | 60 | 26 | 51
FJ2049A | F41-215C4DM-0405SS1-AV | 1 | TEIKOKU USA INC. |  |  |  | Vanderbilt Chemicals | SUS304 | Hydrazine | 1.03 | 1.5 | 68 | ﾟF |  |  |  |  | 50 | GPM | 45.5 | ft | 7.2 | 150 | ASME | 150LB | 460 | 60 | 2 | 3.3
FJ2063A | D97-2515J4BN-0608T1V-ET | 1 | TEIKOKU USA INC. |  | CR-G-12 |  | Eastman Chemical Co. | ALLOY C-276 | ACETONE, KETONES, CAUSTIC, ETC. | 0.63 | 0.13 | 363 | ﾟF |  |  |  | 314.7 | 320 | GPM | 225 | ft | 9.2 | 1015 | ASME | 600LB | 460 | 60 | 29.5 | 40
FJ2064A | F61-518U4L-0506U1-EV | 1 | TEIKOKU USA INC. | FH1771A | P822 |  | AG Processing Inc | SUS316 | Vegetable Oil | 0.86 | 5.5 | 300 | ﾟF |  |  |  |  | 191 | GPM | 311 | ft | 9.5 | 145 | ASME | 150LB | 460 | 60 | 38.9 | 54
FJ2065A | FA61-518U4L-0608T1-A | 1 | TEIKOKU USA INC. | FH1772A | P802 |  | AG Processing Inc | SUS316 | Vegetable Oil | 0.87 | 8.5 | 250 | ﾟF |  |  |  |  | 188 | GPM | 211 | ft | 10.8 | 145 | ASME | 150LB | 460 | 60 | 26 | 49
FJ2066A | F41-626M4XM-1015V1Q-EV | 2 | TEIKOKU USA INC. |  | P-618A/B |  | Koppers Inc | SUS304 | Dehydrator Column Reboiler | 1 | 0.4 | 392 | ﾟF |  |  | 200 |  | 412 | GPM | 131 | ft | 5.9 | 150 | ASME | 150LB | 460 | 60 | 29.5 | 46
FJ2067A | F41-829M4YM-1520W1Q-EV | 2 | TEIKOKU USA INC. |  | P-628A/B |  | Koppers Inc | SUS304 | Solvent Column Reboiler | 0.91 | 0.4 | 405 | ﾟF |  |  | 200 |  | 1961 | GPM | 174 | ft | 9 | 150 | ASME | 150LB | 460 | 60 | 161 | 229
FJ2068A | MA41-728W4XM-1520W1Q-AT | 2 | TEIKOKU USA INC. |  | P-634A/B |  | Koppers Inc | SUS304 | Naphthalene | 0.87 | 0.3 | 573 | ﾟF |  |  | 200 |  | 888 | GPM | 166 | ft | 10.5 | 150 | ASME | 150LB | 460 | 60 | 83.1 | 120
FJ2069A | F41-417M4XM-0508T1Q-AV | 2 | TEIKOKU USA INC. |  | P-636A/B |  | Koppers Inc | SUS304 | Naphthalene | 0.9 | 0.4 | 360 | ﾟF |  |  | 200 |  | 222 | GPM | 173 | ft | 13.1 | 150 | ASME | 150LB | 460 | 60 | 20.1 | 28
FJ2070A | BA41-716J4BM-1015U1V-A | 2 | TEIKOKU USA INC. |  | P-672A/B |  | Koppers Inc | SUS304 | Hot Oil | 0.8 | 0.4 | 475 | ﾟF |  |  |  |  | 800 | GPM | 186 | ft | 25.3 | 300 | ASME | 150LB | 460 | 60 | 74 | 102
FJ2071A | F41-616C4BM-1015T1-AV | 2 | TEIKOKU USA INC. |  | P-673A/B |  | Koppers Inc | SUS304 | Water | 0.99 | 0.81 | 85 | ﾟF |  |  |  |  | 600 | GPM | 128 | ft | 22.6 | 150 | ASME | 150LB | 460 | 60 | 45.6 | 61
FJ2072A | BA41-617J4BM-1015U1V-A | 2 | TEIKOKU USA INC. |  | P-676A/B |  | Koppers Inc | SUS304 | Hot Oil | 0.88 | 0.9 | 300 | ﾟF |  |  |  |  | 760 | GPM | 187 | ft | 24.3 | 300 | ASME | 150LB | 460 | 60 | 67.1 | 90
FJ2078A | RA61-417C4DM-0608S1-A | 1 | TEIKOKU USA INC. | CN4193 | C-PP-C-009 |  | Mitsubishi Polysilicon | SUS316 | TCS/STC | 1.4 | 0.34 | 68 | ﾟF |  |  |  | 9.9 | 280 | GPM | 98.4 | ft | 13 | 150 | ASME | 150LB | 460 | 60 | 17 | 33
FJ2079A | FW62-316C4BM-0204T1B1-AV | 1 | TEIKOKU USA INC. | FE1237A | 28-358-23 A |  | Cedar Bayou Fractionators LP | SUS316 | 14.3WT% Caustic | 1.149 | 1.661 | 100 | ﾟF |  |  |  | 0.9 | 17 | GPM | 232.8 | ft | 5.4 | 300 | ASME | 300LB | 460 | 60 | 5.5 | 11
FJ2082A | F42-215C4BM-0204S1-AV | 2 | TEIKOKU USA INC. |  | P-312A/B | Stripper Reflex Pumps | Chemex Modular LLC | SUS304 | Naptha | 0.75 | 0.5 | 250 | ﾟF |  |  |  |  | 8.3 | GPM | 106.4 | ft | 4.3 | 300 | ASME | 300LB | 460 | 60 | 2 | 3.3
FJ2097A | BA92-316J4BM-0608S1V-G | 1 | TEIKOKU USA INC. | FE1777A | P-206A/B |  | Clean Harbors Inc | SUS304 | Dowtherm A | 0.76 | 0.169 | 710 | ﾟF | NONE |  |  |  | 205 | GPM | 91 | ft | 9.5 | 300 | ASME | 300LB | 460 | 60 | 6.2 | 12
FJ2107A | R43-417C4L-0405RM8-E | 1 | TEIKOKU USA INC. |  | BA-08-01 A/R |  | Mex-Quip SA de CV | SUS304 | Ammonia, NH3 | 0.635 | 0.167 | 35 | ﾟF |  |  |  |  | 58 | GPM | 752 | ft | 4.9 | 300 | ASME | 600LB | 460 | 60 | 20.1 | 30
FJ2126A | R42-316F4M-0205RM6-E | 1 | TEIKOKU USA INC. |  |  |  | MillerCoors | SUS304 | Ammonia | 0.65 | 0.18 | 21 | ﾟF |  |  |  |  | 14 | GPM | 568 | ft | 4.3 | 300 | ASME | 300LB | 460 | 60 | 8.3 | 12
FJ2127A | F62-416Y4L-0506T1Q-EV | 1 | TEIKOKU USA INC. |  | P-603 |  | Crown Iron Works | SUS316 | Palm Oil | 0.76 | 2 | 500 | ﾟF |  |  |  |  | 130 | GPM | 175 | ft | 7.2 | 300 | ASME | 300LB | 460 | 60 | 11.4 | 18
FJ2128A | F41-217W4L-0204SF1S-AV | 2 | TEIKOKU USA INC. |  |  | MDI FEED PUMPS | LUBRIZOL ADVANCED MATERIALS, AVON LAKE, OH | SUS304 | MDI | 1.23 | 6 | 300 | ﾟF |  |  |  |  | 35 | GPM | 108 | ft | 6.6 | 150 | ASME | 150LB | 460 | 60 | 4 | 7
FJ2134A | R42-417J4BM-0506U1-A | 1 | TEIKOKU USA INC. | FG1320A | P-420S/X |  | BASF Corporation | SUS304 | Ｗａｔｅｒ， ＴＨＦ | 0.82 | 0.25 | 243 | ﾟF |  |  |  | 66.7 | 91 | GPM | 269 | ft | 8.6 | 2 | ASME | 300LB | 460 | 60 | 17 | 33
FJ2135A | R42-518C4BM-0506U1-A | 1 | TEIKOKU USA INC. | FG1321A | P-435S/X |  | BASF Corporation | SUS304 | ＴＨＦ | 0.83 | 0.4 | 158 | ﾟF |  |  |  | 17 | 131 | GPM | 434 | ft | 10 | 2 | ASME | 300LB | 460 | 60 | 29 | 55
FJ2137A | Y(J)119V-20/25BZ-B-M1 | 12 | TEIKOKU USA INC. | FH1990A |  |  | Corning Inc. | SUS316 | DC200 | 0.8 | 3 | 392 | ﾟF | NONE |  |  |  | 15 | GPM | 60 | ft | 3 | 10 | ASME | 300LB | 380 | 50 | 1.1 | 3
FJ2138A | Y(J)119V-20/25BZ-B-M1 | 4 | TEIKOKU USA INC. | FH1990A |  |  | Corning Inc. | SUS316 | DC200 | 0.8 | 3 | 392 | ﾟF | NONE |  |  |  | 15 | GPM | 60 | ft | 3 | 10 | ASME | 300LB | 380 | 50 | 1.1 | 3
FJ2146A | F42-417C4BL-0405RM8-A | 1 | TEIKOKU USA INC. |  |  |  | Eastman | SUS304 | Propionaldehyde | 0.77 | 0.6 | 70 | ﾟF |  |  |  | 5 | 90 | GPM | 513 | ft | 13.8 | 2 | ASME | 300LB | 460 | 60 | 22.8 | 33
FJ2156A | R44-217C4M-0405S1V-A | 2 | TEIKOKU USA INC. |  |  |  | Innovative Refrigeration | SUS304 | Carbon Dioxide, CO2 | 1.08 | 0.18 | 25 | ﾟF |  |  |  |  | 65 | GPM | 96 | ft | 5.6 | 580 | ASME | 300LB | 460 | 60 | 5.2 | 8
FJ2160A | F61-618X4M-0810U1V-EV | 1 | TEIKOKU USA INC. |  | P-426 |  | REG | SUS316 | Methyl Ester | 0.8 | 0.7 | 350 | ﾟF |  |  |  |  | 224 | GPM | 310 | ft | 7.5 | 150 | ASME | 150LB | 460 | 60 | 46.9 | 65
FJ2161A | F91-316J4BL-0204S1-AV | 1 | TEIKOKU USA INC. |  | P-406 |  | REG | ALLOY C-276 | Recovered Ester | 0.88 | 5 | 350 | ﾟF |  |  |  |  | 12 | GPM | 161 | ft | 4.6 | 150 | ASME | 150LB | 460 | 60 | 5 | 8.5
FJ2162A | F91-526J4BM-1012U1-AV | 1 | TEIKOKU USA INC. |  | P-926 |  | REG | ALLOY C-276 | Crude Glycerin | 1.2 | 20 | 300 | ﾟF |  |  |  |  | 318 | GPM | 79 | ft | 6.9 | 150 | ASME | 150LB | 460 | 60 | 20.1 | 32
FJ2164A | F63-2515C4BN-0305UC1-AV | 2 | TEIKOKU USA INC. |  | 7-0904/0905 | 備考欄 | MONSANTO | SUS316 | 50% NaOH | 1.511 | 40 | 113.3 | ﾟF |  |  |  | 0.33 | 43.7 | GPM | 356.9 | ft | 11 | 350 | ASME | 300LB | 460 | 60 | 43 | 56
FJ2169A | Y(J)119V-20/25BZ-B-M1 | 2 | TEIKOKU USA INC. | CP4671 |  |  | Corning Inc. | SUS316 | DC200 | 0.8 | 3 | 392 | ﾟF | NONE |  |  |  | 15 | GPM | 60 | ft | 3 | 10 | ASME | 300LB | 415 | 50 | 1.3 | 3
FK1004A | RW63-416C4BM-0608TL1-A | 1 | TEIKOKU USA INC. | FA1586A | RP-5725-R1 |  | Shell Deer Park Refinery | SUS316 | DEPROMANIZER REFLUX | 0.476 | 0.89 | 110 | ﾟF |  |  |  | 234 | 213 | GPM | 172 | ft | 11.9 | 427 | ASME | 600LB | 460 | 60 | 14.8 | 21
FK1020A | F42-216C4UR-0204S1-AV | 10 | TEIKOKU USA INC. | FJ1781A | FC78051-01 |  | Doosan Fuel Cell America, Inc. | SUS304 | Ｄ．Ｉ．Ｗａｔｅｒ | 0.91 | 0.2 | 320 | ﾟF |  |  |  |  | 32 | GPM | 108 | ft | 6 | 2 | ASME | 300LB | 460 | 60 | 2.5 | 5
FK1021A | F42-216C4UR-0204S1-AV | 8 | TEIKOKU USA INC. | FJ1781A | FC78051-01 |  | Doosan Fuel Cell America, Inc. | SUS304 | Ｄ．Ｉ．Ｗａｔｅｒ | 0.91 | 0.2 | 320 | ﾟF |  |  |  |  | 32 | GPM | 108 | ft | 6 | 2 | ASME | 300LB | 460 | 60 | 2.5 | 5
FK1023A | F61-216C4DM-0405S1-AV | 1 | TEIKOKU USA INC. | DM1121 | EP-U5111A |  | DuPont Agricultural Caribe Industries Ltd. | SUS316 | Isocyanate | 1.05 | 1.5 | 185 | ﾟF | Little fine<5% solids |  |  | 1.59 | 50 | GPM | 93 | ft | 4 | 145 | ASME | 150LB | 460 | 60 | 2.5 | 5
FK1024A | F42-215X4AG-0204SS1-AV | 2 | TEIKOKU USA INC. | FH2040A |  |  | ATS Test Inc | SUS304 | D.I. Water | 0.915 | 0.2 | 370 | ﾟF |  |  |  |  | 23.1 | GPM | 84 | ft | 6 | 20 | ASME | 300LB | 460 | 60 | 1.5 | 4.7
FK1025A | F42-517Y4M-0508UF1V-AV | 1 | TEIKOKU USA INC. |  |  |  | Equistar Chemicals LP | SUS304 | Hot Oil | 0.75 | 0.35 | 572 | ﾟF |  |  |  |  | 260 | GPM | 160 | ft | 19 | 300 | ASME | 300LB | 460 | 60 | 22.8 | 34
FK1026A | F42-517Y4M-0508UF1V-AV | 1 | TEIKOKU USA INC. |  |  |  | Equistar Chemicals LP | SUS304 | Hot Oil | 0.75 | 0.35 | 572 | ﾟF |  |  |  |  | 260 | GPM | 160 | ft | 19 | 300 | ASME | 300LB | 460 | 60 | 22.8 | 34
FK1027A | F42-517Y4M-0508UF1V-AV | 1 | TEIKOKU USA INC. |  |  |  | Equistar Chemicals LP | SUS304 | Hot Oil | 0.75 | 0.35 | 572 | ﾟF |  |  |  |  | 260 | GPM | 160 | ft | 19 | 300 | ASME | 300LB | 460 | 60 | 22.8 | 34
FK1029A | BA42-426J4BM-1012T1V-G | 1 | TEIKOKU USA INC. | FH1345A | P-104 |  | Ashland Inc | SUS304 | Ｄｏｗｔｈｅｒｍ Ｇ | 0.84 | 0.3 | 550 | ﾟF |  |  |  |  | 330 | GPM | 45 | ft | 6.2 | 300 | ASME | 300LB | 460 | 60 | 7.5 | 18
FK1032A | RW64-2515C4BM-0405RM14V-E | 1 | TEIKOKU USA INC. |  | P-31505 |  | T-USA Stock | SUS316 | Hydrocarbon C4 | 0.51 | 0.13 | 154.4 | ﾟF |  |  |  |  | 103 | GPM | 1040 | ft | 7.22 | 550 | ASME | 300LB | 460 | 60 | 38.9 | 50
FK1058A | F65-2717J4YM-0608SM14-E | 1 | TEIKOKU USA INC. |  |  |  | T-USA Stock | SUS316 | Querosene/Diesel | 0.83 | 3.7 | 212 | ﾟF |  |  |  |  | 176 | GPM | 1611 | ft | 12.1 | 700 | ASME | 600LB | 460 | 60 | 160.9 | 202
FK1107A | F42-216C4UR-0204S1-AV | 2 | TEIKOKU USA INC. | FJ1781A | FC78051-01 |  | Doosan Fuel Cell NGL Long Beach | SUS304 | Ｄ．Ｉ．Ｗａｔｅｒ | 0.91 | 0.2 | 320 | ﾟF |  |  |  |  | 32 | GPM | 108 | ft | 6 | 2 | ASME | 300LB | 460 | 60 | 2.5 | 5
FK1108A | F42-215X4AG-0204SS1-AV | 2 | TEIKOKU USA INC. | FK1024A |  |  | Doosan Fuel Cell America Inc. | SUS304 | D.I. Water | 0.915 | 0.2 | 370 | ﾟF |  |  |  |  | 23.1 | GPM | 84 | ft | 6 | 20 | ASME | 300LB | 460 | 60 | 1.5 | 4.7
FK1109A | R42-326F4AM-0508UZ1-E | 1 | TEIKOKU USA INC. |  |  |  | United Cooling & Refrigeration | SUS304 | R-507 Freon | 1.3 | 0.32 | -40 | ﾟF |  |  |  |  | 65 | GPM | 50 | ft |  | 300 | ASME | 150LB | 460 | 60 | 5 | 10
FK1110A | R42-516C4BM-0810U1-E | 2 | TEIKOKU USA INC. |  |  |  | Wagner-Meinert, LLC | SUS304 | Ammonia, NH3 | 0.69 | 0.28 | -40 | ﾟF |  |  |  |  | 150 | GPM | 275 | ft | 6.6 | 300 | ASME | 300LB | 460 | 60 | 24.8 | 36
FK1114A | F41-316X4M-0204T1B1V-GV | 1 | TEIKOKU USA INC. |  | PU-415 |  | Fuji Vegetable Oil Inc | SUS304 | Oil, Vegetable | 0.76 | 2 | 464 | ﾟF |  |  |  |  | 21 | GPM | 239 | ft | 9.3 | 150 | ASME | 150LB | 460 | 60 | 5.6 | 9
FK1115A | F41-517X4M-0608U1V-AV | 1 | TEIKOKU USA INC. | FY1093 |  | Hot Oil Circulation | Braskem PP Americas Inc | SUS304 | Syntherm 700 | 0.64 | 0.94 | 600 | ﾟF |  |  |  |  | 230 | GPM | 270 | ft | 14.8 | 145 | ASME | 300LB | 440 | 60 | 17 | 34
FK1116A | R44-217C4M-0405S1V-E | 6 | TEIKOKU USA INC. |  | R744-60-50-5.2 |  | Refrigeration Valves & Systems | SUS304 | Carbon Dioxide, CO2 | 0.96 | 0.12 | 20 | ﾟF |  |  |  | 422.5 | 60 | GPM | 120 | ft | 3.6 | 580 | ASME | 300LB | 460 | 60 | 5.2 | 8
FK1121A | DA92-716J4XN-0815TC1V-A | 2 | TEIKOKU USA INC. |  | 1-1444/1454 | DCSA Acidifier Transfer Pumps | MONSANTO | ﾁﾀﾝ | Unknown | 1.137 | 4.65 | 230 | ﾟF |  |  |  | 19.7 | 562 | GPM | 202 | ft | 18.7 | 290 | ASME | 300LB | 460 | 60 | 101 | 134
FK1122A | F42-216C4UR-0204S1-AV | 15 | TEIKOKU USA INC. | FK1107A | FC78051-01 |  | Doosan Fuel Cell NGL Long Beach | SUS304 | Ｄ．Ｉ．Ｗａｔｅｒ | 0.91 | 0.2 | 320 | ﾟF |  |  |  |  | 32 | GPM | 108 | ft | 6 | 2 | ASME | 300LB | 460 | 60 | 2.5 | 5
FK1123A | F42-216C4UR-0204S1-AV | 15 | TEIKOKU USA INC. | FK1107A | FC78051-01 |  | Doosan Fuel Cell NGL Long Beach | SUS304 | Ｄ．Ｉ．Ｗａｔｅｒ | 0.91 | 0.2 | 320 | ﾟF |  |  |  |  | 32 | GPM | 108 | ft | 6 | 2 | ASME | 300LB | 460 | 60 | 2.5 | 5
FK1127A | F42-216C4UR-0204S1-AV | 9 | TEIKOKU USA INC. | FJ1869A | FC78051-01 |  | Advanced Flow Systems Inc | SUS304 | Ｄ．Ｉ．Ｗａｔｅｒ | 0.91 | 0.2 | 320 | ﾟF |  |  |  |  | 32 | GPM | 108 | ft | 6 | 2 | ASME | 300LB | 460 | 60 | 2.5 | 5
FK1128A | F42-216C4UR-0204S1-AV | 16 | TEIKOKU USA INC. | FJ1869A | FC78051-01 |  | Advanced Flow Systems Inc | SUS304 | Ｄ．Ｉ．Ｗａｔｅｒ | 0.91 | 0.2 | 320 | ﾟF |  |  |  |  | 32 | GPM | 108 | ft | 6 | 2 | ASME | 300LB | 460 | 60 | 2.5 | 5
FK1129A | F42-216C4UR-0204S1-AV | 3 | TEIKOKU USA INC. | FJ1869A | FC78051-01 |  | Advanced Flow Systems Inc | SUS304 | Ｄ．Ｉ．Ｗａｔｅｒ | 0.91 | 0.2 | 320 | ﾟF |  |  |  |  | 32 | GPM | 108 | ft | 6 | 2 | ASME | 300LB | 460 | 60 | 2.5 | 5
FK1130A | R42-316C6AL-0608TS1-E | 2 | TEIKOKU USA INC. |  | 30112150901P01 |  | York Refrigeration | SUS304 | Ammonia, NH3 | 0.65 | 0.19 | 15 | ﾟF |  |  |  |  | 178.5 | GPM | 124 | ft | 4.5 | 300 | ASME | 300LB | 575 | 60 | 8.3 | 9.6
FK1131A | R42-316C6AL-0608TS1-E | 2 | TEIKOKU USA INC. |  | 30112150901P02 |  | York Refrigeration | SUS304 | Ammonia, NH3 | 0.64 | 0.17 | 30 | ﾟF |  |  |  |  | 151.3 | GPM | 144 | ft | 4.5 | 300 | ASME | 300LB | 575 | 60 | 8.3 | 9.6
FK1144A | FA62-716C4EM-0810U1-AV | 1 | TEIKOKU USA INC. | DN1396 | 066-286/287 | Orthene Storage Tank Pumps P-8033 | Covestro LLC | SUS316 | Orthodichlorobenzene | 1.23 | 0.62 | 208 | ﾟF | NONE |  |  | 1.6 | 500 | GPM | 255 | ft | 17.4 | 300 | ASME | 300LB | 460 | 60 | 65 | 118
FK1145A | FA62-716J4EM-0810U1-AV | 1 | TEIKOKU USA INC. | CH4914 | 060-594/595 | ODB STORAGE TANK PUMPS | Covestro LLC | SUS316 | ORTHODICHLOROBENZENE | 1.23 | 0.62 | 209 | ﾟF | NONE |  |  | 1.6 | 500 | GPM | 300 | ft | 17 | 300 | ASME | 300LB | 480 | 60 | 75 | 134
FK1160A | FA61-416Y4M-0408SF1Q-GS | 1 | TEIKOKU USA INC. | FG1471A | 0055-19-094 |  | Covestro LLC | SUS316 | ＴＤＡ Ｐｌｕｓ | 1.15 | 100 | 467 | ﾟF |  |  |  | 52.5 | 126 | GPM | 79 | ft | 7.8 | 1 | ASME | 150LB | 460 | 60 | 8.5 | 18
FK1171A | F61-316C4DM-0204TF1-AV | 1 | TEIKOKU USA INC. | FD1252A |  |  | BASF Corporation | SUS316 | Benzene | 0.87 | 0.5 | 97 | ﾟF |  |  |  |  | 40 | GPM | 157.8 | ft | 6.4 | 1 | ASME | 150LB | 460 | 60 | 6.2 | 12
FK1172A | F61-119F4BM-0204R1-AV | 2 | TEIKOKU USA INC. |  | IA-G-31 A/B | Formate Column Reflux Pumps | Eastman Chemical Company | SUS316 | ISOBUTYRALDEHYDE / ISOPROPYL FORMATE / | 0.8 | 0.447 | 162 | ﾟF |  |  |  | 17.8 | 18 | GPM | 86 | ft | 4.6 | 150 | ASME | 150LB | 460 | 60 | 1.5 | 2.5
FK1173A | F61-217C4DM-0204S1-AV | 2 | TEIKOKU USA INC. |  | IA-G-29 A/B | TK-D-29 Pumps | Eastman Chemical Company | SUS316 | ISOBUTYRIC ACID | 0.911 | 0.759 | 140 | ﾟF |  |  |  | 0.272 | 41 | GPM | 130 | ft | 6.9 | 150 | ASME | 150LB | 460 | 60 | 4 | 6.2
FK1174A | F61-316F4BM-0204T1B1-AV | 2 | TEIKOKU USA INC. |  | IA-G-21 A/B | Acid Column Decanter Pumps | Eastman Chemical Company | SUS316 | IHBU / FORMATE / ACETONE | 0.8 | 0.416 | 117 | ﾟF |  |  |  |  | 32 | GPM | 209 | ft | 7.9 | 150 | ASME | 150LB | 460 | 60 | 7.4 | 11
FK1175A | F61-317C4BM-0405T1-AV | 2 | TEIKOKU USA INC. |  | MH-G-55 A/B | IHBU Storage Tank Pumps | Eastman Chemical Company | SUS316 | IHBU | 0.79 | 0.534 | 77 | ﾟF |  |  |  | 4.2 | 70 | GPM | 194 | ft | 8.9 | 150 | ASME | 150LB | 460 | 60 | 8.9 | 14
FK1176A | R61-317C4BM-0204T1B1-A | 2 | TEIKOKU USA INC. |  | IA-G-01 A/B | Oxidizer Feed Pumps | Eastman Chemical Company | SUS316 | IHBU / FORMATE / ACETONE | 0.79 | 0.509 | 100.4 | ﾟF |  |  |  | 5.899 | 45 | GPM | 255 | ft | 9.2 | 150 | ASME | 150LB | 460 | 60 | 8.9 | 14
FK1189A | F41-416J4BM-0408TF1-GV | 2 | TEIKOKU USA INC. | CM2280 |  |  | Sabic | SUS304 | Hot Oil | 0.9 | 1 | 400 | ﾟF |  |  |  |  | 100 | GPM | 250 | ft | 10.3 | 150 | ASME | 150LB | 460 | 60 | 16.1 | 23
FK1194A | F41-518C4BM-0810T1-AV | 2 | TEIKOKU USA INC. |  |  |  | Mex-Quip | SUS304 | Styrene Monomer | 0.9 | 0.7 | 86 | ﾟF |  |  |  |  | 332 | GPM | 199 | ft | 15 | 150 | ASME | 150LB | 460 | 60 | 34.9 | 51
FK1195A | F41-616C4BM-0810T1-AV | 2 | TEIKOKU USA INC. |  |  |  | Mex-Quip | SUS304 | Styrene monomer | 0.9 | 0.7 | 86 | ﾟF |  |  |  |  | 397 | GPM | 242 | ft | 16.4 | 150 | ASME | 150LB | 460 | 60 | 49.6 | 69
FK1198A | R42-217C6AL-0405S1-A | 4 | TEIKOKU USA INC. |  |  |  | ＲＶＳ | SUS304 | Ａｍｍｏｎｉａ,NH3 | 0.65 | 0.5 | -40 | ﾟF |  |  |  |  | 60 | GPM | 106 | ft | 4 | 300 | ASME | 300LB | 575 | 60 | 4 | 5.3
FK1199A | Y(J)119V-20/25BZ-A-M1 | 1 | TEIKOKU USA INC. | CK4410-8 |  |  | Corning Inc. | SUS316 | DC200 | 0.8 | 3 | 392 | ﾟF | NONE |  |  |  | 15 | GPM | 87 | ft | 4 | 10 | ASME | 300LB | 460 | 60 | 1.3 | 3
FK1209A | R42-316C6L-0506T1-E | 6 | TEIKOKU USA INC. |  | RVS-C-120-45-8.3 |  | RVS | SUS304 | Ａｍｍｏｎｉａ | 0.65 | 0.25 | -40 | ﾟF |  |  |  |  | 100 | GPM | 195 | ft | 4 | 285 | ASME | 300LB | 575 | 60 | 8.3 | 9.6
FK1210A | F62-516C4BM-0405U1B1-AV | 1 | TEIKOKU USA INC. | FC2035-1 |  |  | Covestro LLC | SUS316 | PACM | 0.94 | 12 | 150 | ﾟF |  |  |  |  | 23 | GPM | 369 | ft | 6.9 | 300 | ASME | 300LB | 460 | 60 | 15 | 31
FK1216A | BA42-626J4BM-1215V1V-A | 1 | TEIKOKU USA INC. |  |  |  | Mex-Quip | SUS304 | Therminol 66 | 0.84 | 0.5 | 518 | ﾟF |  |  |  |  | 725 | GPM | 110 | ft | 9.5 | 300 | ASME | 300LB | 460 | 60 | 33.5 | 49
FK1231A | F62-317C4BM-0405T1V-AV | 1 | TEIKOKU USA INC. | FH1375A-1 | P-1320 ACA |  | Evonik Degussa Co. | SUS316 | ACA Catalyst | 1.01 | 2.01 | 25 | ℃ |  |  |  | 0.032 | 233.4 | L/min | 57 | m | 2.5 | 11.2 | ASME | 150LB | 460 | 60 | 8.4 | 17
FK1232A | DA41-217J4BM-0204SF1V-A | 1 | TEIKOKU USA INC. | FE1472A | T2400 |  | BASF | SUS304 | HDO/CLO Heavies & Methanol | 0.92 | 29.5 | 446 | ﾟF |  |  |  |  | 9 | GPM | 135 | ft | 4.3 | 150 | ASME | 150LB | 460 | 60 | 3.4 | 6.8
FK1233A | BA43-217J4BM-0405S1V-A | 1 | TEIKOKU USA INC. |  | P-400 |  | SI Group Inc | SUS304 | Ｄｏｗｔｈｅｒｍ A | 0.68 | 0.13 | 520 | ﾟF |  |  |  |  | 72 | GPM | 125 | ft | 5.6 | 450 | ASME | 300LB | 460 | 60 | 4 | 6.2
FK1266A | R43-217C4G-0506S1-E | 2 | TEIKOKU USA INC. |  |  |  | Refrigeration Valves & Systems | SUS304 | R-507 Freon | 1.37 | 0.48 | -80 | ﾟF |  |  |  |  | 66 | GPM | 76 | ft | 4.3 | 350 | ASME | 300LB | 460 | 60 | 5.2 | 8
FK1267A | F41-317C4BM-0204T1B1-AV | 1 | TEIKOKU USA INC. |  | 14-P056 | Flare KO Drum Pump | CITGO Refining & Chemicals Co LP | SUS304 | Benzene | 0.89 | 0.71 | 80 | ﾟF |  |  |  |  | 35 | GPM | 264 | ft | 7.5 | 150 | ASME | 150LB | 460 | 60 | 9.9 | 14.5
FK1268A | F42-416X6L-0405T1V-JV | 1 | TEIKOKU USA INC. |  |  |  | Invista (Canada) Company | SUS304 | Therminol VP-1 | 0.83 | 0.25 | 550 | ﾟF |  |  |  |  | 50 | GPM | 200 | ft | 7.5 | 300 | ASME | 300LB | 575 | 60 | 10.1 | 13
FK1269A | F71-216X4M-0204SF1V-GV | 1 | TEIKOKU USA INC. | CP2039 | P-2606A |  | BASF Corporation | SUS316L | CLO | 0.967 | 0.807 | 350 | ﾟF |  |  |  | 1 | 14.3 | GPM | 100 | ft | 4.9 | 150 | ASME | 150LB | 460 | 60 | 1.7 | 4.7
FK1280A | DQ77-2417J4BL-0405U1B1V-GT | 2 | TEIKOKU USA INC. |  |  |  | Saola Energy LLC | SUS316L | Hydrogenated Diesel | 0.59 | 0.25 | 550 | ﾟF | Diesel |  |  | 6 | 25 | GPM | 400 | ft | 10.5 | 1000 | ASME | 600LB | 460 | 60 | 20.1 | 30
FK1287A | BA41-518J4BM-0810T1V-A | 2 | TEIKOKU USA INC. |  | P-822/P630B |  | Diversified CPC,International Inc | SUS304 | Xceltherm HT | 0.81 | 0.25 | 550 | ﾟF |  |  |  |  | 350 | GPM | 171 | ft | 16.4 | 150 | ASME | 150LB | 460 | 60 | 29.5 | 44
FK1307A | R42-217C6AL-0405S1-A | 2 | TEIKOKU USA INC. |  |  |  | HECO Limited | SUS304 | Ａｍｍｏｎｉａ,NH3 | 0.69 | 0.28 | -40 | ﾟF |  |  |  |  | 25 | GPM | 117 | ft | 3.3 | 300 | ASME | 300LB | 575 | 60 | 4 | 5.3
FK1308A | RW62-417C4BG-0506TL1-G | 3 | TEIKOKU USA INC. |  |  |  | Hemlock Semiconductor LLC | SUS316 | Silicon Tetrachloride, SiCl4 | 1.62 | 1 | -85 | ﾟF |  |  |  |  | 129 | GPM | 149 | ft | 12.1 | 300 | ASME | 300LB | 460 | 60 | 20.1 | 30
FK1309A | F62-417C4BM-0408UF1-GV | 1 | TEIKOKU USA INC. | FE1591A | P1-1511 |  | Dow Corning Corporation | SUS316 | Dimethyldichlorosilane(ME2) | 1.05 | 0.41 | 120 | ﾟF |  |  |  | 4.2 | 110 | GPM | 295 | ft | 9.4 | 300 | ASME | 150LB | 460 | 60 | 19.5 | 35.5
FK1322A | F61-417U4XL-0508TF1-AV | 1 | TEIKOKU USA INC. |  |  |  | AG Processing Inc | SUS316 | Vegetable Oil | 0.9 | 20 | 225 | ﾟF |  |  |  |  | 250 | GPM | 170 | ft | 13.8 | 150 | ASME | 150LB | 460 | 60 | 22.8 | 31
FK1323A | F42-715X4L-0810U1V-AV | 1 | TEIKOKU USA INC. |  | P-1103 |  | REG Construction and Technology Group LLC | SUS304 | Xceltherm 600 | 0.73 | 0.48 | 585 | ﾟF |  |  |  |  | 522 | GPM | 334 | ft | 19 | 300 | ASME | 300LB | 460 | 60 | 80.5 | 112
FK1328A | F61-317C4XN-0204S1-AV | 2 | TEIKOKU USA INC. |  | G-8311/G-8311S | Caustic Circulating and Transfer Pump | MEGlobal | SUS316 | Caustic | 1.214 | 40 | 86 | ﾟF |  |  |  | 1.5 | 59 | GPM | 109 | ft | 9.2 | 150 | ASME | 150LB | 460 | 60 | 7.4 | 12.5
FK1351A | DP69-2515J4BN-0810T1V-AT | 1 | TEIKOKU USA INC. | FH1044A | HB-G-10 |  | Eastman | SUS316 |  | 0.74 | 0.22 | 290 | ﾟF |  |  |  |  | 250 | GPM | 148 | ft | 19 | 2250 | ASME | 1500LB | 460 | 60 | 29 | 50
FK1403A | F61-316Y4M-0204TG1Q-AV | 1 | TEIKOKU USA INC. | FF2148A |  |  | Sabic Mt Vernon | SUS316 | Bisphenol-A-Bisimide | 1.3 | 9.09 | 600 | ﾟF |  |  | 293 |  | 40 | GPM | 100.2 | ft | 4.8 | 150 | ASME | 300LB | 460 | 60 | 5.63 | 9
FK1404A | F61-416J4BM-0508TF1-AV | 1 | TEIKOKU USA INC. | FG1545A | P-7150A | T-7150 Roboiler Pump | ＢＡＳＦ | SUS316 | Ｔ－７１５０ Ｂｏｔｔｏｍｓ | 0.817 | 0.493 | 296 | ﾟF |  |  |  | 0.522 | 160 | GPM | 143 | ft | 7.1 | 150 | ASME | 150LB | 460 | 60 | 14.8 | 21
FK1414A | F42-216C4DM-0204S1-AV | 2 | TEIKOKU USA INC. |  |  |  | Hamilton Sundstrand Corp | SUS304 | R134a | 1.36 | 0.3 | 70 | ﾟF |  |  |  |  | 12 | GPM | 100 | ft | 4.6 | 300 | ASME | 300LB | 460 | 60 | 3 | 4.7
FK1415A | F63-2717C4BG-1515U1V-GR | 1 | TEIKOKU USA INC. | FJ1754A | 1863-5200-02/03 | -70C East/West Coolant Stoarge Tank Pump | Chemours Corpus Christi Plant | SUS316 | R-134A refrigerant | 1.5 | 0.7 | 122 | ﾟF |  |  |  | 1.5 | 962 | GPM | 131 | ft | 24 | 450 | ASME | 300LB | 460 | 60 | 161 | 202
FK1416A | F93-2717J4BL-1515U1V-GR | 1 | TEIKOKU USA INC. | FJ1753A | 1806-1330-06 | S3 Reactor Circulation Pump | Chemours Corpus Christi Plant | ALLOY C-22 | Fluorochemical with 3% (wt) chlorine | 1.37 | 0.334 | 140 | ﾟF |  |  |  | 32 | 800 | GPM | 154 | ft | 22 | 450 | ASME | 300LB | 460 | 60 | 141 | 178
FK1447A | R42-217C6AL-0506S1-E | 4 | TEIKOKU USA INC. |  |  |  | ＲＶＳ | SUS304 | Ａｍｍｏｎｉａ | 0.65 | 0.5 | -40 | ﾟF |  |  |  |  | 120 | GPM | 105 | ft | 4 | 300 | ASME | 300LB | 575 | 60 | 5.2 | 6.4
FK1448A | R42-316F4G-0608TS1-E | 2 | TEIKOKU USA INC. |  |  |  | H A Phillips & Co | SUS304 | Ammonia, NH3 | 0.71 | 0.35 | -65 | ﾟF |  |  |  |  | 132 | GPM | 114 | ft | 4.4 | 300 | ASME | 300LB | 460 | 60 | 8.3 | 12
FK1473A | F44-2615H4XN-0405RM12V-AZ | 2 | TEIKOKU USA INC. |  | P-201A/MP-201A & P-2 | Propylene Oxide Feed Pump | Dow Chemical | SUS304 | Propylene | 0.83 | 0.3 | 105 | ﾟF |  |  |  | 24.3 | 100 | GPM | 950 | ft | 15.4 | 550 | ASME | 300LB | 460 | 60 | 53.6 | 71
FK1477A | DA62-317J4BM-0508S5F1-A | 1 | TEIKOKU USA INC. | FE1676A |  |  | Covestro LLC | SUS316 | HDI Trimer Crude Product | 1.05 | 4.7 | 194 | ﾟF |  |  |  |  | 125 | GPM | 76 | ft | 8.7 | 290 | ASME | 150LB | 460 | 60 | 7.4 | 14.5
FK1480A | R42-216F2AM-0405S1-A | 2 | TEIKOKU USA INC. |  | RVS-60-30-2.9 |  | RVS Industrias Refridcol S.A. | SUS304 | Ａｍｍｏｎｉａ | 0.65 | 0.5 | -40 | ﾟF |  |  |  |  | 60 | GPM | 106 | ft | 4 | 285 | ASME | 300LB | 230 | 60 | 2.9 | 9.4
FK1489A | Y(J)119V-20/25BZ-A-M1 | 1 | TEIKOKU USA INC. |  |  |  | Corning Inc | SUS316 | DC200 | 0.8 | 3 | 392 | ﾟF | NONE |  |  |  | 15 | GPM | 87 | ft | 4 | 10 | ASME | 300LB | 460 | 60 | 1.3 | 3
FK1539A | R61-119C4DM-0204R1-A | 1 | TEIKOKU USA INC. | FE1678A | C-PP-C-032-033S |  | Mitsubishi Polysilicon | SUS316 | TCS | 1.4 | 0.43 | 23 | ﾟF | NONE |  |  | 3.5 | 16 | GPM | 66 | ft | 5 | 10 | ASME | 150LB | 460 | 60 | 1.3 | 2.8
FK1542A | F62-317C4BM-0405T1V-AV | 1 | TEIKOKU USA INC. | FK1231A | P-1320 ACA |  | Evonik Degussa Co. | SUS316 | ACA Catalyst | 1.01 | 2.01 | 25 | ℃ |  |  |  | 0.032 | 233.4 | L/min | 57 | m | 2.5 | 11.2 | ASME | 150LB | 460 | 60 | 8.4 | 17
FK1543A | F61-426Y4M-0810UF1L-GV | 1 | TEIKOKU USA INC. |  | ﾋﾞｺｳ |  | Covestro LLC | SUS316 | ＴＤＡ | 0.99 | 1.63 | 405 | ﾟF |  |  |  |  | 180 | GPM | 60 | ft | 4.9 | 150 | ASME | 150LB | 460 | 60 | 8.3 | 15
FK1545A | R42-217P4BL-0104QM4-J | 2 | TEIKOKU USA INC. |  |  |  | Prototype | SUS304 | NH3 | 0.6 | 0.2 | 10 | ﾟF |  |  |  |  | 20 | GPM | 797 | ft | 3 | 300 | ASME | 300LB | 380 | 120 | 10 | 19
FK1546A | DA61-216J4BM-0204S1-A | 1 | TEIKOKU USA INC. |  | PU-5104 |  | Shin-Etsu Silicones of America Inc. | SUS316 | Organic Silicone | 0.89 | 0.99 | 110 | ﾟF |  |  |  |  | 20 | GPM | 130 | ft | 4.9 | 150 | ASME | 150LB | 460 | 60 | 3.4 | 5
FK1547A | R42-317C4BM-0405U1B1-E | 1 | TEIKOKU USA INC. | FA1095A-2 |  |  | Alfa Refrigeration | SUS304 | Ammonia | 0.66 | 0.25 | -20 | ﾟF |  |  |  |  | 40 | GPM | 320 | ft | 4 | 300 | ASME | 300LB | 460 | 60 | 8.4 | 17
FK1552A | R42-417C4DM-0608T1-E | 1 | TEIKOKU USA INC. | DW2739 |  |  | Pilgrim's Pride Corp | SUS304 | Ammonia | 0.65 | 0.35 | 20 | ﾟF |  |  |  |  | 250 | GPM | 200 | ft | 5.5 | 300 | ASME | 300LB | 460 | 60 | 17 | 33
FK1554A | Y(J)119V-20/25BZ-A-M1 | 1 | TEIKOKU USA INC. | CK4410-8 |  |  | Corning Inc | SUS316 | DC200 | 0.8 | 3 | 392 | ﾟF | NONE |  |  |  | 15 | GPM | 87 | ft | 4 | 10 | ASME | 300LB | 460 | 60 | 1.3 | 3
FK1568A | R42-316C6AL-0608TS1-E | 2 | TEIKOKU USA INC. |  |  |  | Malnar Industries Ltd | SUS304 | Ammonia, NH3 | 0.65 | 0.19 | 18 | ﾟF |  |  |  |  | 186 | GPM | 132 | ft | 5.9 | 300 | ASME | 300LB | 575 | 60 | 8.3 | 9.6
FK1570A | F42-216C4UR-0204S1-AV | 10 | TEIKOKU USA INC. | FK1129A | FC78051-01 |  | Practicum Engineering Co Ltd | SUS304 | Ｄ．Ｉ．Ｗａｔｅｒ | 0.91 | 0.2 | 320 | ﾟF |  |  |  |  | 32 | GPM | 108 | ft | 6 | 2 | ASME | 300LB | 460 | 60 | 2.5 | 5
FK1571A | F42-216C4UR-0204S1-AV | 5 | TEIKOKU USA INC. | FK1129A | FC78051-01 |  | Practicum Engineering Co Ltd | SUS304 | Ｄ．Ｉ．Ｗａｔｅｒ | 0.91 | 0.2 | 320 | ﾟF |  |  |  |  | 32 | GPM | 108 | ft | 6 | 2 | ASME | 300LB | 460 | 60 | 2.5 | 5
FK1572A | F42-216C4UR-0204S1-AV | 10 | TEIKOKU USA INC. | FJ1868A | FC78051-01 |  | Advanced Flow Systems Inc | SUS304 | Ｄ．Ｉ．Ｗａｔｅｒ | 0.91 | 0.2 | 320 | ﾟF |  |  |  |  | 32 | GPM | 108 | ft | 6 | 2 | ASME | 300LB | 460 | 60 | 2.5 | 5
FK1573A | F41-316X4M-0204T1B1V-GV | 1 | TEIKOKU USA INC. | FK1114A | PU-415 |  | Fuji Vegetable Oil Inc | SUS304 | Oil, Vegetable | 0.76 | 2 | 464 | ﾟF |  |  |  |  | 21 | GPM | 239 | ft | 9.3 | 150 | ASME | 150LB | 460 | 60 | 5.6 | 9
FK1574A | F41-426X4M-1012T1V-GV | 1 | TEIKOKU USA INC. |  | PU-424 |  | Fuji Vegetable Oil Inc | SUS304 | Edible Oil | 0.78 | 2 | 446 | ﾟF |  |  |  |  | 271.6 | GPM | 16 | ft | 5.8 | 150 | ASME | 150LB | 460 | 60 | 5 | 13
FK1575A | F41-416X4M-0608TS1V-AV | 1 | TEIKOKU USA INC. |  | P-503 |  | SJV Biodiesel LLC | SUS304 | Fats and oils | 0.85 | 0.85 | 450 | ﾟF |  |  |  |  | 200 | GPM | 131 | ft | 7.9 | 150 | ASME | 150LB | 460 | 60 | 13.4 | 20
FK1576A | F41-215C4DM-0204SS1-AV | 1 | TEIKOKU USA INC. |  | P-206 |  | SJV Biodiesel LLC | SUS304 | Fatty Acid | 0.89 | 1.99 | 291 | ﾟF |  |  |  |  | 8 | GPM | 55 | ft | 4.6 | 150 | ASME | 150LB | 460 | 60 | 1.5 | 2.8
FK1577A | F41-317U4L-0204S1-AV | 1 | TEIKOKU USA INC. |  | P-107 |  | SJV Biodiesel LLC | SUS304 | Corn / cooking oil | 0.84 | 3.7 | 255 | ﾟF |  |  |  |  | 61 | GPM | 147 | ft | 8.5 | 150 | ASME | 150LB | 460 | 60 | 7.4 | 12.5
FK1578A | F41-317U4L-0405T1-AV | 1 | TEIKOKU USA INC. |  | P-506 |  | SJV Biodiesel LLC | SUS304 | Methyl ester | 0.79 | 0.72 | 276 | ﾟF |  |  |  |  | 100 | GPM | 160 | ft | 12.5 | 150 | ASME | 150LB | 460 | 60 | 8 | 14
FK1579A | F41-317U4XL-0405T1-EV | 1 | TEIKOKU USA INC. |  | P-611 |  | SJV Biodiesel LLC | SUS304 | Methyl ester | 0.78 | 1.14 | 299 | ﾟF |  |  |  |  | 67 | GPM | 158 | ft | 7.5 | 150 | ASME | 150LB | 460 | 60 | 7.4 | 12.5
FK1590A | F91-316C4BM-0204SF1-GV | 1 | TEIKOKU USA INC. | CP2037 | P-1101 |  | BASF Corporation | ALLOY 20 | Water | 0.939 | 0.22 | 300 | ﾟF |  |  |  | 4.4 | 37.3 | GPM | 135 | ft | 6.6 | 150 | ASME | 150LB | 460 | 60 | 5 | 8.5
FK1597A | F41-416X4M-0608TS1V-GV | 1 | TEIKOKU USA INC. | CT1688 | 08-122B(L1) |  | INEOS Styrolution America LLC | SUS304 | Therminol 66 | 1 | 10 | 650 | ﾟF | 1% 未満 |  |  | 10.9 | 125 | GPM | 110 | ft | 4.9 | 150 | ASME | 300LB | 460 | 60 | 10.1 | 16
FK1598A | F42-416X4M-0608TS1V-GV | 1 | TEIKOKU USA INC. | CV2590 |  |  | INEOS Styrolution America LLC | SUS304 | Therminol | 0.82 | 0.5 | 482 | ﾟF |  |  |  |  | 188 | GPM | 110 | ft | 6.2 | 300 | ASME | 300LB | 460 | 60 | 11.4 | 18
FK1601A | F61-416Y4M-0204TF1Q-AV | 1 | TEIKOKU USA INC. |  | P-610 |  | Blue Cube Operations LLC | SUS316 | Isopropylidend Diphenol | 1.2 | 9 | 356 | ﾟF |  |  |  |  | 50 | GPM | 195 | ft | 6.9 | 150 | ASME | 150LB | 460 | 60 | 11.4 | 18
FK1629A | R41-316C4DM-0405TS1-A | 1 | TEIKOKU USA INC. | CN4406 | D-PP-C-070 |  | Mitsubishi Polysilicon | SUS304 | TCS | 1.4 | 0.29 | 150 | ﾟF |  |  |  | 22 | 25 | GPM | 134 | ft | 3.2 | 150 | ASME | 150LB | 460 | 60 | 5.5 | 11
FK1637A | R42-316F4M-0205RM6-E | 1 | TEIKOKU USA INC. | FJ2126A |  |  | Miller Brewing Co | SUS304 | Ammonia | 0.65 | 0.18 | 21 | ﾟF |  |  |  |  | 14 | GPM | 568 | ft | 4.3 | 300 | ASME | 300LB | 460 | 60 | 8.3 | 12
FK1638A | F61-316C4BM-0204TF1-AV | 1 | TEIKOKU USA INC. | FA1498A | P-102A/S |  | Clean Harbors Wichita LLC | SUS316 | Oil | 0.787 | 2.2 | 158 | ﾟF |  |  |  | 0.28 | 30 | GPM | 211 | ft | 4.8 | 150 | ASME | 150LB | 460 | 60 | 6.2 | 12
FK1640A | R43-716J4XM-1015TM4V-E | 1 | TEIKOKU USA INC. | FQ2036 | HP-PM-122A | Raffinate 2 Transfer Pump | Enterprise Products | SUS304 | Raffinate II | 0.55 | 0.2 | 127.8 | ﾟF |  |  |  | 87 | 440 | GPM | 630 | ft | 12 | 3 | ASME | 300LB | 460 | 60 | 85 | 145
FK1641A | FA41-316C4UM-0608S1-AV | 1 | TEIKOKU USA INC. | DT1390 | PU-2303 |  | Shin-Etsu Silicones of America Inc | SUS304 | Water | 0.99 | 0.54 | 200 | ﾟF |  |  |  | 1.8 | 140 | GPM | 80 | ft | 21.3 | 150 | ASME | 150LB | 460 | 60 | 5.5 | 11
FK1642A | R12-326F4AM-0508UZ1-E | 6 | TEIKOKU USA INC. | FJ1219A |  |  | ストック品 | SUS304 | Ammonia | 0.65 | 0.5 | 24 | ﾟF |  |  |  |  | 100 | GPM | 75 | ft | 1.31 | 1 | ASME | 150LB | 460 | 60 | 3.7 | 10
FK1644A | F41-617K4XL-1012T1V-AV | 1 | TEIKOKU USA INC. |  | GJ-G-10 | Main Loop Pump | Eastman Chemical Company | SUS304 | Syltherm 800 | 0.76 | 0.91 | 377.6 | ﾟF |  |  |  | 11.8 | 483 | GPM | 190 | ft | 17.7 | 150 | ASME | 150LB | 460 | 60 | 49.6 | 72
FK1645A | F41-617K4XL-1012T1V-AV | 1 | TEIKOKU USA INC. |  | GJ-G-11 | Sub Loop Pump | Eastman Chemical Company | SUS304 | Syltherm 800 | 0.76 | 0.91 | 377.6 | ﾟF |  |  |  | 11.8 | 600 | GPM | 135 | ft | 22.6 | 150 | ASME | 150LB | 460 | 60 | 49.6 | 72
FK1646A | F41-617K4XL-1012T1V-AV | 1 | TEIKOKU USA INC. |  | GJ-G-SPARE |  | Eastman Chemical Company | SUS304 | Syltherm 800 | 0.76 | 0.91 | 377.6 | ﾟF |  |  |  | 11.8 | 483 | GPM | 190 | ft | 17.7 | 150 | ASME | 150LB | 460 | 60 | 49.6 | 72
FK1660A | F42-216C4UR-0204S1-AV | 4 | TEIKOKU USA INC. | FK1572A | FC78051-01 |  | Doosan Fuel Cell America Inc. | SUS304 | Ｄ．Ｉ．Ｗａｔｅｒ | 0.91 | 0.2 | 320 | ﾟF |  |  |  |  | 32 | GPM | 108 | ft | 6 | 2 | ASME | 300LB | 460 | 60 | 2.5 | 5
FK1661A | RW41-417J4BM-0810T1-E | 1 | TEIKOKU USA INC. | FZ1234 | P-111A |  | Dexco Polymers LP | SUS304 | BUTADIENE | 0.627 | 0.157 | 60 | ﾟF |  |  |  | 30.1 | 270 | GPM | 164 | ft | 8.2 | 10 | ASME | 150LB | 460 | 60 | 17 | 33
FK1673A | F41-316X4M-0204T1B1V-GV | 1 | TEIKOKU USA INC. | FH1337A | 540-P-6 | Stripped Methylester Heavles Pump | REG Danville LLC | SUS304 | Methylester | 0.78 | 1 | 392 | ﾟF |  |  |  |  | 13 | GPM | 230 | ft | 10 | 150 | ASME | 150LB | 460 | 60 | 5.4 | 11.9
FK1674A | F41-216X4M-0204SF1V-AV | 1 | TEIKOKU USA INC. | FE1839A | P-520 |  | BASF Corporation | SUS304 | PROCESS FLUID | 0.685 | 0.18 | 400 | ﾟF |  |  |  | 22.34 | 25 | GPM | 85 | ft | 5 | 150 | ASME | 150LB | 460 | 60 | 1.5 | 4.4
FK1676A | F42-217P4BL-0104QM4-JR | 2 | TEIKOKU USA INC. |  |  |  | Prototype | SUS304 | NH3 | 0.6 | 0.2 | 10 | ﾟF |  |  |  |  | 20 | GPM | 797 | ft | 3 | 300 | ASME | 300LB | 380 | 120 | 10 | 19
FK1678A | R42-217C6AL-0405S1-A | 4 | TEIKOKU USA INC. |  |  |  | RVS | SUS304 | Ａｍｍｏｎｉａ | 0.65 | 0.5 | -40 | ﾟF |  |  |  |  | 60 | GPM | 106 | ft | 4 | 300 | ASME | 300LB | 575 | 60 | 4 | 5.3
FK1679A | F71-416Y4M-0204TF1Q-AV | 2 | TEIKOKU USA INC. | FJ1418A | P-8520 |  | BASF Corporation | SUS316L | NEOL Heavies | 0.883 | 0.545 | 368 | ﾟF |  |  |  | 1.96 | 12.5 | GPM | 223.7 | ft | 4.9 | 150 | ASME | 150LB | 460 | 60 | 10.1 | 16
FK1680A | F41-317C4XL-0405T1-AV | 1 | TEIKOKU USA INC. | FD2377A |  |  | Mex-Quip USA Inc | SUS304 | Vegetable Oil | 0.851 | 6.721 | 100 | ℃ |  |  |  |  | 201.7 | L/min | 69.9 | m | 2 | 1 | ASME | 150LB | 440 | 60 | 7.4 | 16
FK1687A | F61-417U4XL-0508TF1-AV | 1 | TEIKOKU USA INC. | FK1322A |  |  | AG Processing Inc | SUS316 | Vegetable Oil | 0.9 | 20 | 225 | ﾟF |  |  |  |  | 250 | GPM | 170 | ft | 13.8 | 150 | ASME | 150LB | 460 | 60 | 22.8 | 31
FK1689A | FA61-316F4L-0506R1-AV | 1 | TEIKOKU USA INC. | DJ1043 |  |  | Shintech Inc | SUS316 | 50wt%NaOH | 1.53 | 25 | 122 | ﾟF |  |  |  |  | 70 | GPM | 70 | ft |  | 150 | ASME | 150LB | 460 | 60 | 6.2 | 12
FK1701A | F42-316C4DM-0508TS1-ER | 1 | TEIKOKU USA INC. |  |  |  | Chevron Phillips Chem Co LP | SUS304 | Butene | 0.6 | 0.16 | 60 | ﾟF |  |  |  |  | 100 | GPM | 90 | ft | 4.6 | 300 | ASME | 300LB | 460 | 60 | 5 | 8.5
FK1712A | F42-217P4BL-0104QM4-JR | 1 | TEIKOKU USA INC. | FK1676A |  |  | 展示用デモ機 | SUS304 | NH3 | 0.6 | 0.2 | 10 | ﾟF |  |  |  |  | 20 | GPM | 797 | ft | 3 | 300 | ASME | 300LB | 380 | 100 | 10 | 19.5
FK1713A | F41-416X4M-0508TG1V-GV | 1 | TEIKOKU USA INC. | DW2682 |  |  | Arkema Inc | SUS304 | Marlotherm 603 | 0.7 | 0.7 | 550 | ﾟF |  |  |  |  | 150 | GPM | 115 | ft | 6.1 | 150 | ASME | 300LB | 460 | 60 | 7.5 | 16
FK1714A | F42-215X4AG-0204SS1-AV | 2 | TEIKOKU USA INC. | FA1361A-1 |  |  | Doosan Fuel Cell America Inc. | SUS304 | D.I. Water | 0.915 | 0.2 | 370 | ﾟF |  |  |  |  | 23.1 | GPM | 84 | ft | 6 | 240 | ASME | 300LB | 460 | 60 | 1.5 | 4.7
FK1715A | F42-217P4BL-0104QM4-JR | 5 | TEIKOKU USA INC. | FK1676A |  |  | Prototype | SUS304 | NH3 | 0.6 | 0.2 | 10 | ﾟF |  |  |  |  | 20 | GPM | 797 | ft | 3 | 300 | ASME | 300LB | 380 | 120 | 10 | 18.2
FK1716A | R42-217P4BL-0104QM4-J | 5 | TEIKOKU USA INC. | FK1545A |  |  | Prototype | SUS304 | NH3 | 0.6 | 0.2 | 10 | ﾟF |  |  |  |  | 20 | GPM | 797 | ft | 3 | 300 | ASME | 300LB | 380 | 120 | 10 | 18.2
FK1717A | F42-217P4BL-0104QM4-JR | 10 | TEIKOKU USA INC. | FK1676A |  |  | Prototype | SUS304 | NH3 | 0.6 | 0.2 | 10 | ﾟF |  |  |  |  | 20 | GPM | 797 | ft | 3 | 300 | ASME | 300LB | 380 | 120 | 10 | 18.2
FK1718A | F42-217P4BL-0104QM4-JR | 10 | TEIKOKU USA INC. | FK1676A |  |  | Prototype | SUS304 | NH3 | 0.6 | 0.2 | 10 | ﾟF |  |  |  |  | 20 | GPM | 797 | ft | 3 | 300 | ASME | 300LB | 380 | 120 | 10 | 18.2
FK1719A | F42-217P4BL-0104QM4-JR | 5 | TEIKOKU USA INC. | FK1676A |  |  | Prototype | SUS304 | NH3 | 0.6 | 0.2 | 10 | ﾟF |  |  |  |  | 20 | GPM | 797 | ft | 3 | 300 | ASME | 300LB | 380 | 120 | 10 | 18.2
FK1720A | R42-217P4BL-0104QM4-J | 5 | TEIKOKU USA INC. | FK1545A |  |  | Prototype | SUS304 | NH3 | 0.6 | 0.2 | 10 | ﾟF |  |  |  |  | 20 | GPM | 797 | ft | 3 | 300 | ASME | 300LB | 380 | 120 | 10 | 18.2
FK1721A | F41-2245H4BM-0408SF1-AV | 1 | TEIKOKU USA INC. | FQ1465 |  |  | Kaneka North America LLC | SCS13 | M99 | 0.84 | 0.38 | 86 | ﾟF |  |  |  | 6.9 | 106 | GPM | 99 | ft | 6.6 | 150 | ASME | 150LB | 460 | 60 | 7.4 | 11.1
FK1736A | FQ42-617X4L-0508U1V-AV | 2 | TEIKOKU USA INC. |  | ML-G-26A/B |  | NMB Manufacturing | SUS304 | Therminol 59 | 0.836 | 0.46 | 400 | ﾟF |  |  |  | 2.14 | 134 | GPM | 346 | ft | 9.2 | 300 | ASME | 300LB | 460 | 60 | 40.2 | 62
FK1737A | F62-317C4XM-0204T1B1-AV | 2 | TEIKOKU USA INC. |  | P-1233AX/RX | WAO Effluent Pumps | Siemens Energy Inc | SUS316 | Caustic Solution in Water | 1.15 | 1 | 158 | ﾟF |  |  |  | 18.7 | 45 | GPM | 200 | ft | 10.2 | 300 | ASME | 300LB | 460 | 60 | 9.9 | 14.5
FK1738A | F62-316C4XM-0506TS1-AV | 1 | TEIKOKU USA INC. |  | P-1229X | WAO Drain Sump Pump | Siemens Energy Inc | SUS316 | 5-10% Caustic Liquor | 1.07 | 1 | 158 | ﾟF |  |  |  | 18.7 | 95 | GPM | 90 | ft | 7.2 | 300 | ASME | 300LB | 460 | 60 | 7.4 | 11
FK1743A | RW42-617C4BM-0608UL1-G | 1 | TEIKOKU USA INC. |  |  |  | Mitsubishi Polysilicon | SUS304 | Silanes | 1.32 | 0.3 | 95 | ﾟF |  |  |  | 16.4 | 200 | GPM | 300 | ft | 16.4 | 300 | ASME | 300LB | 460 | 60 | 56.3 | 80
FK1744A | F62-416Y4L-0506T1Q-EV | 1 | TEIKOKU USA INC. | FJ2127A |  |  | Crown Iron Works | SUS316 | Palm Oil | 0.76 | 2 | 500 | ﾟF |  |  |  |  | 130 | GPM | 175 | ft | 7.2 | 300 | ASME | 300LB | 460 | 60 | 11.4 | 18
FK1773A | BA41-216J4BM-0204R1V-G | 1 | TEIKOKU USA INC. | FB1169A | 10306597 | Deodorizer Discharge Pump | Crown Iron Works | SUS304 | Palm Oil | 0.755 | 3 | 510 | ﾟF |  |  |  |  | 30 | GPM | 90 | ft | 5.1 | 1 | ASME | 300LB | 460 | 60 | 2.5 | 5
FK1774A | R42-217C6AL-0506S1-E | 4 | TEIKOKU USA INC. |  |  |  | RVS | SUS304 | Ａｍｍｏｎｉａ | 0.65 | 0.5 | -40 | ﾟF |  |  |  |  | 120 | GPM | 105 | ft | 4 | 300 | ASME | 300LB | 575 | 60 | 5.2 | 6.4
FK1781A | R42-217C4BM-0204T1B1-A | 1 | TEIKOKU USA INC. | FB1023A |  |  | Interstate Cold Storage | SUS304 | Ammonia | 0.65 | 0.35 | 20 | ﾟF |  |  |  |  | 35 | GPM | 178 | ft | 5 | 300 | ASME | 300LB | 460 | 60 | 3.9 | 8
FK1782A | R42-317C4BM-0506T1-E | 2 | TEIKOKU USA INC. |  | P-3703 A/B | Fractionator Reflux Pumps | Par Hawaii Refining LLC | SUS304 | Sour Naptha | 0.614 | 0.32 | 100 | ﾟF |  |  |  |  | 73 | GPM | 205 | ft | 4.6 | 300 | ASME | 300LB | 460 | 60 | 9.9 | 14.5
FK1798A | F42-216C4UR-0204S1-AV | 2 | TEIKOKU USA INC. | FK1572A | FC78051-01 |  | Doosan Fuel Cell America Inc. | SUS304 | Ｄ．Ｉ．Ｗａｔｅｒ | 0.91 | 0.2 | 320 | ﾟF |  |  |  |  | 32 | GPM | 108 | ft | 6 | 2 | ASME | 300LB | 460 | 60 | 2.5 | 5
FK1803A | R42-217C6AL-0506S1-A | 5 | TEIKOKU USA INC. |  |  |  | RVS | SUS304 | Ａｍｍｏｎｉａ | 0.65 | 0.5 | -40 | ﾟF |  |  |  |  | 60 | GPM | 157 | ft | 4 | 300 | ASME | 300LB | 575 | 60 | 4.5 | 5.6
FK1831A | F61-317C4DM-0408TF1-AV | 1 | TEIKOKU USA INC. | FY1881 | P-1137 | T-1135 BOTTOM UP PUMP | BASF Corporation | SUS316 | DMEE+other organics | 0.85 | 0.37 | 289 | ﾟF |  |  |  | 1.88 | 120 | GPM | 114.7 | ft | 9.2 | 150 | ASME | 150LB | 460 | 60 | 6.6 | 14
FK1834A | F63-216C4BM-0204SS1-AV | 1 | TEIKOKU USA INC. | FF1869A | J-335 | PPT Caustic Cirulation Pumps | Tesoro Refining & Marketing Company LLC | SUS316 | 11-18Wt% Caustic | 1.189 | 2 | 180 | ﾟF |  |  |  |  | 30 | GPM | 85 | ft | 4.7 | 450 | ASME | 300LB | 460 | 60 | 2.5 | 5
FK1835A | R42-119F2AL-0405R1-A | 1 | TEIKOKU USA INC. | FD2125A |  |  | Cold Equipment Corpration | SUS304 | Ａｍｍｏｎｉａ | 0.65 | 0.35 | -45 | ﾟF |  |  |  |  | 25 | GPM | 70 | ft | 5 | 285 | ASME | 300LB | 230 | 60 | 1.3 | 5.6
FK1836A | F62-316X4M-0506SS1V-AV | 3 | TEIKOKU USA INC. |  | 8083-5195-033 |  | E I DuPont De Nemours & Company | SUS316 | Dowtherm A | 1 | 1 | 545 | ﾟF |  |  |  |  | 100 | GPM | 65 | ft | 7.5 | 300 | ASME | 300LB | 460 | 60 | 4.6 | 8.1
FK1838A | F62-316X4L-0408SF1V-AV | 2 | TEIKOKU USA INC. |  | P-2675 |  | Momentive Performance Materials Inc | SUS316 | Therminol 59 | 0.74 | 0.24 | 590 | ﾟF |  |  |  | 21.6 | 50 | GPM | 120 | ft | 4.6 | 300 | ASME | 300LB | 460 | 60 | 5 | 8.5
FK1844A | F61-316C4DM-0204TF1-AV | 1 | TEIKOKU USA INC. | FD1252A |  |  | BASF Corporation | SUS316 | Benzene | 0.87 | 0.5 | 97 | ﾟF |  |  |  |  | 40 | GPM | 157.8 | ft | 6.4 | 150 | ASME | 150LB | 460 | 60 | 6.2 | 12
FK1847A | RW42-617C4BM-0608UL1-G | 1 | TEIKOKU USA INC. | DL1006 | H-PP-C-203A |  | Mitsubishi Polysilicon | SUS304 | SILANES | 1.32 | 0.3 | 95 | ﾟF |  |  |  | 16.4 | 200 | GPM | 300 | ft | 13 | 300 | ASME | 300LB | 460 | 60 | 56.3 | 80
FK1855A | Y(J)119V-20/25BZ-A-M1 | 2 | TEIKOKU USA INC. | CK4410-8 |  |  | Corning Inc | SUS316 | DC200 | 0.8 | 3 | 392 | ﾟF | NONE |  |  |  | 15 | GPM | 87 | ft | 4 | 10 | ASME | 300LB | 460 | 60 | 1.3 | 3
FK1856A | F61-517Y4M-0608U1Q-AV | 1 | TEIKOKU USA INC. | CL2496 | J-435A |  | SI Group Inc | SUS316 | ALKYL PHENOL | 0.9 | 5 | 240 | ﾟF |  |  |  |  | 175 | GPM | 235 | ft | 12 | 150 | ASME | 150LB | 460 | 60 | 17 | 34
FK1857A | Y(J)119V-20/25BZ-A-M1 | 1 | TEIKOKU USA INC. | CK4410-8 |  |  | Corning Inc | SUS316 | DC200 | 0.8 | 3 | 392 | ﾟF | NONE |  |  |  | 15 | GPM | 87 | ft | 4 | 10 | ASME | 300LB | 460 | 60 | 1.3 | 3
FK1861A | F75-717C4XN-0815VZ1V-JR | 1 | TEIKOKU USA INC. |  | MM11/12 |  | WRB Refining LLC | SUS316L | Hydrogen Sulfide | 0.75 | 0.1 | 111 | ﾟF |  |  |  | 447 | 535 | GPM | 531 | ft | 11.5 | 725 | ASME | 600LB | 460 | 60 | 141 | 185
FK1877A | F42-517X4M-0405U1B1V-AV | 1 | TEIKOKU USA INC. | FG1882A | PU-405A | Evaporator Pump | Fuji Vegetable Oil Inc | SUS304 | Edible Oil | 0.78 | 2 | 446 | ﾟF |  |  |  |  | 22.4 | GPM | 352.8 | ft | 7.4 | 2 | ASME | 150LB | 460 | 60 | 11 | 25
FK1878A | F62-518W4XL-0608T1S-AV | 1 | TEIKOKU USA INC. |  | P-5228 | MDEOA Loading Pump | BASF Corporation | SUS316 | MDEOA Product | 1.03 | 67 | 86 | ﾟF |  |  |  |  | 205 | GPM | 122 | ft | 13.5 | 300 | ASME | 300LB | 460 | 60 | 29.5 | 43
FK1879A | FW62-215C4DM-0204SS1-AV | 2 | TEIKOKU USA INC. |  | 28-558-44 1/2 | MEROX CAUSTIC PREWASH CIRCULATION PUMPS | Optimized Process Designs | SUS316 | Caustic Solution | 1.07 | 1.04 | 96 | ﾟF |  |  |  | 0.8 | 32 | GPM | 75 | ft | 4.9 | 300 | ASME | 300LB | 460 | 60 | 2 | 3.3
FK1880A | FW62-215C4DM-0204SS1-AV | 2 | TEIKOKU USA INC. |  | 28-558-45 1/2 | SPENT CAUSTIC PUMPS | Optimized Process Designs | SUS316 | Caustic Solution | 1.07 | 1 | 100 | ﾟF |  |  |  | 0.9 | 45 | GPM | 64 | ft | 6.2 | 300 | ASME | 300LB | 460 | 60 | 2 | 3.3
FK1881A | FW62-316C4BM-0405TN1-AV | 2 | TEIKOKU USA INC. |  | 28-558-49 1/2 | MEROX CAUSTIC PREWASH CIRC PUMPS | Optimized Process Designs | SUS316 | Caustic Solution | 1.07 | 1 | 100 | ﾟF |  |  |  | 0.9 | 75 | GPM | 75 | ft | 7.8 | 300 | ASME | 300LB | 460 | 60 | 5 | 8.5
FK1882A | FW62-317C4BM-0204T1B1-AV | 2 | TEIKOKU USA INC. |  | 28-558-23 1/2 | LEAN CAUSTIC CIRCULATING PUMPS | Optimized Process Designs | SUS316 | Caustic Solution | 1.15 | 1.66 | 38 | ﾟF |  |  |  | 0.9 | 21 | GPM | 233 | ft | 6.3 | 300 | ASME | 300LB | 460 | 60 | 9.9 | 14.5
FK1883A | FW62-417C4BM-0608TL1-AV | 1 | TEIKOKU USA INC. |  | 28-558-43 | CATALYST IMPREGNATION PUMP | Optimized Process Designs | SUS316 | Caustic Solution | 0.99 | 0.86 | 80 | ﾟF |  |  |  | 0.5 | 237 | GPM | 144 | ft | 14.8 | 300 | ASME | 300LB | 460 | 60 | 26.1 | 35.5
FK1884A | FW62-518C4BM-0405U1B1-AV | 1 | TEIKOKU USA INC. |  | 28-558-46 | WATER CAUSTIC ADDITION PUMP | Optimized Process Designs | SUS316 | Water 100% / Caustic Solution 50% | 1 | 0.86 | 80 | ﾟF |  |  |  | 0.5 | 45 | GPM | 342 | ft | 9.2 | 300 | ASME | 300LB | 460 | 60 | 34.9 | 51
FK1885A | F62-416Y4M-0508TG1Q-AV | 1 | TEIKOKU USA INC. |  | P-023.3 | #3 PA Pure Tank - EF 6740 / MLA-247 | Stepan Company | SUS316 | Phallic Anhydride | 1.15 | 0.94 | 400 | ﾟF |  |  |  |  | 100 | GPM | 150 | ft | 5.5 | 300 | ASME | 300LB | 460 | 60 | 11.4 | 18
FK1896A | F62-2417C4BM-0204T1B1-AV | 1 | TEIKOKU USA INC. | FH1855A-1 | P6-2001 | Acetic Acid Pump | Sasol North America Inc. | SUS316 | 98% Glacial Acetic Acid | 1.04 | 1.1 | 150 | ﾟF |  |  |  | 2.2 | 30 | GPM | 306 | ft | 6.6 | 300 | ASME | 300LB | 460 | 60 | 20.1 | 30
FK1900A | F41-217J4DM-0204S1-AV | 1 | TEIKOKU USA INC. | DT2233-1 | P-130 | Column Feed Pump | Centauri Technologies LP | SUS304 | Hydrocarbon | 1.02 | 75 | 200 | ﾟF |  |  |  |  | 30 | GPM | 113 | ft | 7.5 | 150 | ASME | 150LB | 460 | 60 | 3.4 | 6.8
FK1945A | Y(J)119V-20/25BZ-A-M1 | 8 | TEIKOKU USA INC. | CK4410-8 |  |  | Corning Inc | SUS316 | DC200 | 0.8 | 3 | 392 | ﾟF | NONE |  |  |  | 15 | GPM | 87 | ft | 4 | 10 | ASME | 300LB | 460 | 60 | 1.3 | 3
FK1946A | R45-119P4ZG-0104Q1-A | 6 | TEIKOKU USA INC. |  |  |  | Emerson/Vilter | SUS304 | CO2 | 0.9 | 0.09 | 40 | ﾟF |  |  |  |  | 19 | GPM | 103 | ft | 3.3 | 600 |  |  | 280 | 77 | 2 | 5.3
FK1947A | BA42-316J4BM-0608S1V-G | 2 | TEIKOKU USA INC. |  |  |  | Centauri Technologies LP | SUS304 | Marlotherm SH | 0.72 | 0.33 | 600 | ﾟF |  |  |  |  | 200 | GPM | 75 | ft | 9.8 | 300 | ASME | 300LB | 460 | 60 | 7.4 | 11
FK1951A | F61-217C4DM-0405SS1-AV | 1 | TEIKOKU USA INC. |  | SWY-7700-GRP-67-012 | Amine Transfer Pump | S&B Engineers & Constructors Ltd | SUS316 | Amine Solution(85% DEA in Water) | 1.1 | 100 | 115 | ﾟF |  |  |  |  | 35 | GPM | 40.3 | ft | 6.2 | 150 | ASME | 150LB | 460 | 60 | 4.6 | 6.8
FK1952A | F61-215C4DM-0408SG1-AV | 2 | TEIKOKU USA INC. |  | 備考 | Process Waste Water Pumps | S&B Engineers & Constructors Ltd | SUS316 | Process Waste Water | 1 | 0.75 | 180 | ﾟF |  |  |  |  | 60 | GPM | 43.9 | ft | 6.2 | 150 | ASME | 150LB | 460 | 60 | 2.3 | 3.4
FK1953A | F61-215C4DM-0204SG1-AV | 1 | TEIKOKU USA INC. |  | SWY-7700-GRP-67-036 | Common Area Flare KO Drum Pump | S&B Engineers & Constructors Ltd | SUS316 | Waste Water and Hydrocarbon | 0.99 | 0.66 | 110 | ﾟF |  |  |  |  | 35 | GPM | 62.3 | ft | 5.2 | 150 | ASME | 150LB | 460 | 60 | 2 | 3.3
FK1954A | F61-215C4DM-0204SG1-AV | 2 | TEIKOKU USA INC. |  | 備考 | 備考 | S&B Engineers & Constructors Ltd | SUS316 | Waste Water and Hydrocarbon | 0.99 | 0.66 | 110 | ﾟF |  |  |  |  | 35 | GPM | 62.3 | ft | 5.2 | 150 | ASME | 150LB | 460 | 60 | 2 | 3.3
FK1955A | F61-416C4BM-0204SF1-AV | 1 | TEIKOKU USA INC. |  | SWY-7700-GRP-67-097 | Caustic Tank Circulation Pump | S&B Engineers & Constructors Ltd | SUS316 | Caustic Solution | 1.51 | 50 | 80 | ﾟF |  |  |  |  | 40 | GPM | 171 | ft | 8.5 | 150 | ASME | 150LB | 460 | 60 | 14.8 | 21
FK1964A | F62-518C4BM-0610SC1-AV | 1 | TEIKOKU USA INC. |  | P-269A | Thermal Fluid Pump | BASF Corporation | SUS316 | Therminol 59 | 0.99 | 5.91 | 77 | ﾟF |  |  |  | 0.001 | 506 | GPM | 110 | ft | 19 | 300 | ASME | 300LB | 460 | 60 | 34.9 | 51
FK1965A | BA62-417J4BM-0608T1V-AT | 1 | TEIKOKU USA INC. |  | P-277,P-277(S) | Thermal Fluid Pump | BASF Corporation | SUS316 | Therminol 59 | 0.88 | 0.76 | 311 | ﾟF |  |  |  | 0.467 | 250 | GPM | 136 | ft | 15.7 | 300 | ASME | 300LB | 460 | 60 | 20.1 | 30
FK1976A | R42-217C4BM-0204T1B1-A | 1 | TEIKOKU USA INC. | DX2613 |  |  | SI Group Inc | SUS304 | Isobutylene | 0.66 | 0.21 | 32 | ﾟF |  |  |  |  | 22 | GPM | 213 | ft | 4.9 | 285 | ASME | 300LB | 460 | 60 | 3.4 | 6.8
FK1980A | F61-215C4XN-0506SS1V-EV | 1 | TEIKOKU USA INC. |  | G-254T |  | Union Carbide | SUS316 | Proprionic Acid | 0.73 | 0.36 | 276.8 | ﾟF |  |  |  | 12.5 | 86 | GPM | 60 | ft | 5.2 | 150 | ASME | 150LB | 460 | 60 | 2.3 | 3.45
FK2027A | KA61-517Y4M-0506T1L-A | 1 | TEIKOKU USA INC. | CR2929 |  |  | BASF Corporation | SUS316 | Molten NEOL | 0.88 | 2.2 | 350 | ﾟF |  |  | 266 |  | 150 | GPM | 157.5 | ft | 13.2 | 150 | ASME | 150LB | 460 | 60 | 11 | 25
FK2029A | F41-119C4DM-0204R1-AV | 1 | TEIKOKU USA INC. |  | PU-611 | Fatty Acid Pump | Fuji Vegetable Oil Inc | SUS304 | Fatty Acid | 0.83 | 7 | 176 | ﾟF |  |  |  |  | 34 | GPM | 66.8 | ft | 5.9 | 150 | ASME | 150LB | 460 | 60 | 1.7 | 2.8
FK2030A | F41-316C4DM-0405T1-AV | 1 | TEIKOKU USA INC. | CW2334 | PU-125 | Drying Tower Pump | Fuji Vegetable Oil Inc | SUS304 | Oil | 0.82 | 7 | 230 | ﾟF |  |  |  |  | 45 | GPM | 184.2 | ft | 6.9 | 150 | ASME | 150LB | 460 | 60 | 8.3 | 12
FK2031A | F41-417C4DM-0608TS1-AV | 1 | TEIKOKU USA INC. | CW2344 | PU-503 | Feed Pump | Fuji Vegetable Oil Inc | SUS304 | Ester | 0.84 | 7 | 158 | ﾟF |  |  |  |  | 211 | GPM | 116.8 | ft | 9.2 | 150 | ASME | 150LB | 460 | 60 | 22.8 | 33
FK2033A | F61-119C4DM-0204R1-AV | 1 | TEIKOKU USA INC. | FE1154A | PU-422 |  | Fuji Vegetable Oil Inc | SUS316 | Fatty Acid | 0.83 | 7 | 176 | ﾟF |  |  |  |  | 34 | GPM | 66.8 | ft | 6.2 | 150 | ASME | 150LB | 460 | 60 | 1.7 | 2.8
FK2034A | R42-217C6AL-0506S1-A | 5 | TEIKOKU USA INC. |  |  |  | RVS | SUS304 | Ａｍｍｏｎｉａ | 0.65 | 0.5 | -40 | ﾟF |  |  |  |  | 60 | GPM | 157 | ft | 4 | 300 | ASME | 300LB | 575 | 60 | 4.5 | 5.6
FK2035A | F41-426X4M-1012T1V-GV | 1 | TEIKOKU USA INC. | FK1574A | PU-424 |  | Fuji Vegetable Oil Inc | SUS304 | Edible Oil | 0.78 | 2 | 446 | ﾟF |  |  |  |  | 271.6 | GPM | 16 | ft | 5.6 | 150 | ASME | 150LB | 460 | 60 | 5 | 13
FK2036A | F41-316X4M-0405TS1V-JV | 1 | TEIKOKU USA INC. | FD1565A | 8115994 |  | High Plains Bioenergy LLC | SUS304 | Vegetable Oil | 0.79 | 1 | 520 | ﾟF |  |  |  |  | 75 | GPM | 73 | ft | 5.5 | 145 | ASME | 150LB | 460 | 60 | 4.2 | 9
FK2048A | F61-215C4XN-0506SS1V-EV | 1 | TEIKOKU USA INC. | FK1980A |  |  | Union Carbide | SUS316 | Proprionic Acid | 0.73 | 0.36 | 276.8 | ﾟF |  |  |  | 12.5 | 86 | GPM | 60 | ft | 5.2 | 150 | ASME | 150LB | 460 | 60 | 2.3 | 3.45
FK2049A | F91-416X4M-0810TP1V-EV | 1 | TEIKOKU USA INC. | FJ1917A |  |  | Dupont Teijin Films | SUS304 | DOW THERM | 0.865 | 1 | 680 | ﾟF |  |  |  |  | 270 | GPM | 71 | ft | 11 | 150 | ASME | 300LB | 460 | 60 | 10 | 16
FK2055A | BA41-717J4EM-1215U1V-AM | 1 | TEIKOKU USA INC. |  |  |  | Ticona Polymers Inc | SUS304 | Therminol 59 | 0.78 | 0.3 | 518 | ﾟF |  |  |  |  | 2000 | GPM | 220 | ft | 39.7 | 150 | ASME | 150LB | 460 | 60 | 161 | 210
FK2056A | R42-517Y4M-0506U1Q-A | 1 | TEIKOKU USA INC. | FJ1520A | J-830 |  | SI Group Inc | SUS304 | Alkyl Phenol/Isobutylene | 0.833 | 1.361 | 150 | ﾟF |  |  |  | 49.7 | 49 | GPM | 365 | ft | 6.7 | 290 | ASME | 150LB | 460 | 60 | 22.8 | 34
FK2057A | F42-517X4M-0810TF1V-AV | 1 | TEIKOKU USA INC. |  | 94-P-120-044-B |  | Allnex USA Inc | SUS304 | Therminol 62 | 0.75 | 0.4 | 527 | ﾟF |  |  |  | 3.8 | 400 | GPM | 133 | ft | 18.7 | 300 | ASME | 300LB | 460 | 60 | 22.8 | 34
FK2104A | F62-2245H4BM-0405T1-FV | 2 | TEIKOKU USA INC. |  |  |  | Van Steen Apparatenbouw | SUS316 | 2% Spent Caustic | 1.03 | 1 | 149 | ﾟF |  |  |  |  | 66 | GPM | 163 | ft | 5 | 300 | ASME | 150LB | 415 | 50 | 7.4 | 12.8
FK2107A | R42-216F4UM-0608SS1-A | 2 | TEIKOKU USA INC. |  | GT-P-04 | Aqueous Ammonia Offloading | Aether DBS | SUS304 | 29% Aqueous Ammonia | 0.9 | 5 | 70 | ﾟF |  |  |  | 11.7 | 160 | GPM | 25.67 | ft | 11.8 | 300 | ASME | 300LB | 460 | 60 | 3.3 | 5
FK2113A | R41-316F4AR-0405TV1-A | 1 | TEIKOKU USA INC. | DE2122-1 |  |  | Cold Equipment Corporation | SUS304 | NH3 | 0.65 | 0.5 | -45 | ℃ |  |  |  |  | 200 | L/min | 47 | m | 1.4 | 13 | JIS | 16K | 440 | 60 | 3.7 | 9
FK2114A | Y(J)119V-20/25BZ-B-M1 | 1 | TEIKOKU USA INC. | FH1990A |  |  | Vallen Distribution | SUS316 | DC200 | 0.8 | 3 | 392 | ﾟF | NONE |  |  |  | 15 | GPM | 60 | ft | 3 | 10 | ASME | 300LB | 380 | 50 | 1.1 | 3
FK2115A | F41-517X4M-0608U1V-AV | 1 | TEIKOKU USA INC. | FK1115A |  |  | Braskem PP Americas Inc | SUS304 | Syntherm 700 | 0.64 | 0.94 | 600 | ﾟF |  |  |  |  | 230 | GPM | 270 | ft | 14.8 | 145 | ASME | 300LB | 440 | 60 | 17 | 34
FK2116A | F41-517X4M-0608U1V-AV | 1 | TEIKOKU USA INC. | FK1115A |  |  | Braskem PP Americas Inc | SUS304 | Syntherm 700 | 0.64 | 0.94 | 600 | ﾟF |  |  |  |  | 230 | GPM | 270 | ft | 14.8 | 145 | ASME | 300LB | 440 | 60 | 17 | 34
FL1025A | BA41-617J4BM-1015U1V-A | 1 | TEIKOKU USA INC. | FJ2072A | P-676A/B Spare |  | Koppers Inc | SUS304 | Hot Oil | 0.88 | 0.9 | 300 | ﾟF |  |  |  |  | 760 | GPM | 187 | ft | 24.3 | 150 | ASME | 150LB | 460 | 60 | 67.1 | 90
FL1026A | BA41-716J4BM-1015U1V-A | 1 | TEIKOKU USA INC. | FJ2070A | P-672A/B Spare |  | Koppers Inc | SUS304 | Hot Oil | 0.8 | 0.4 | 475 | ﾟF |  |  |  |  | 800 | GPM | 186 | ft | 25.3 | 150 | ASME | 150LB | 460 | 60 | 74 | 102
FL1027A | F41-417M4XM-0508T1Q-AV | 1 | TEIKOKU USA INC. | FJ2069A | P-636A/B Spare |  | Koppers Inc | SUS304 | Naphthalene | 0.9 | 0.4 | 360 | ﾟF |  |  | 200 |  | 222 | GPM | 173 | ft | 13.1 | 150 | ASME | 150LB | 460 | 60 | 20.1 | 28
FL1028A | F41-616C4BM-1015T1-AV | 1 | TEIKOKU USA INC. | FJ2071A | P-673A/B Spare |  | Koppers Inc | SUS304 | Water | 0.99 | 0.81 | 85 | ﾟF |  |  |  |  | 600 | GPM | 128 | ft | 22.6 | 150 | ASME | 150LB | 460 | 60 | 45.6 | 61
FL1029A | F41-626M4XM-1015V1Q-EV | 1 | TEIKOKU USA INC. | FJ2066A | P-618A/B Spare |  | Koppers Inc | SUS304 | Dehydrator Column Reboiler | 1 | 0.4 | 392 | ﾟF |  |  | 200 |  | 412 | GPM | 131 | ft | 5.9 | 150 | ASME | 150LB | 460 | 60 | 29.5 | 46
FL1030A | F41-829M4YM-1520W1Q-EV | 1 | TEIKOKU USA INC. | FJ2067A | P-628A/B Spare |  | Koppers Inc | SUS304 | Solvent Column Reboiler | 0.91 | 0.4 | 405 | ﾟF |  |  | 200 |  | 1961 | GPM | 174 | ft | 9 | 150 | ASME | 150LB | 460 | 60 | 161 | 229
FL1031A | MA41-728W4XM-1520W1Q-AT | 1 | TEIKOKU USA INC. | FJ2068A | P-634A/B Spare |  | Koppers Inc | SUS304 | Naphthalene | 0.87 | 0.3 | 573 | ﾟF |  |  | 200 |  | 888 | GPM | 166 | ft | 10.5 | 150 | ASME | 150LB | 460 | 60 | 83.1 | 120
FL1036A | F42-517X4M-0810TF1V-AV | 1 | TEIKOKU USA INC. | FK2057A | 94-P-120-044-A |  | Allnex USA Inc | SUS304 | Therminol 62 | 0.75 | 0.4 | 527 | ﾟF |  |  |  | 3.8 | 400 | GPM | 133 | ft | 18.7 | 300 | ASME | 300LB | 460 | 60 | 22.8 | 34
FL1037A | R41-316F4DR-0405T1-E | 2 | TEIKOKU USA INC. | DL1628-1 |  |  | Solutia Inc | SUS304 | D-LIMONENE | 0.84 | 2.4 | -30 | ﾟF |  |  |  |  | 72 | GPM | 150 | ft | 3.5 | 150 | ASME | 150LB | 460 | 60 | 6.2 | 12
FL1038A | R42-416J4BM-0405UC1V-G | 2 | TEIKOKU USA INC. |  | P-161A/B | IBOL Recycle Pumps | Enterprise Products | SUS304 | Di-tert-B-ether | 0.7 | 0.212 | 248 | ﾟF |  |  |  | 3.7 | 35 | GPM | 355 | ft | 10.8 | 300 | ASME | 300LB | 460 | 60 | 14.8 | 21
FL1040A | F61-518U4XN-0508TC1V-AV | 2 | TEIKOKU USA INC. |  | P321AR/BR | MCB Stripper Overheads Transfer Pump | BASF | SUS316 | MCB 99.4% | 0.99 | 0.28 | 260 | ﾟF |  |  |  | 12.8 | 228 | GPM | 180 | ft | 10.8 | 150 | ASME | 150LB | 460 | 60 | 28.2 | 42
FL1053A | F62-426Y4M-0810UF1L-GV | 2 | TEIKOKU USA INC. |  | 135-019-423 |  | Covestro LLC | SUS316 | HDA | 0.66 | 0.16 | 446 | ﾟF |  |  |  | 38.2 | 180 | GPM | 70 | ft | 4.9 | 300 | ASME | 300LB | 460 | 60 | 8.3 | 15
FL1064A | R42-316C6AL-0608TS1-E | 2 | TEIKOKU USA INC. |  |  |  | York Refrigeration | SUS304 | Ammonia, NH3 | 0.65 | 0.18 | 20 | ﾟF |  |  |  |  | 80.4 | GPM | 124 | ft | 3.9 | 300 | ASME | 300LB | 575 | 60 | 8.3 | 9.6
FL1065A | F42-316X4M-0204TG1V-GV | 1 | TEIKOKU USA INC. | FF1555A | 22026 |  | Solvay | SUS304 | Dowtherm J and HT | 0.78 | 0.25 | 500 | ﾟF |  |  |  |  | 100 | GPM | 100 | ft | 11 | 300 | ASME | 300LB | 460 | 60 | 4.2 | 9
FL1068A | RW42-616J4BM-0608VL1-E | 1 | TEIKOKU USA INC. | CL1022 |  | CRUDE BUTADIENE FEED PUMP | Braskem S/A | SUS304 | Crude Butadiene | 0.6 | 0.15 | 90 | ℃ |  |  |  | 4.7 | 508.4 | L/min | 136 | m | 1.5 | 20 | ASME | 150LB | 440 | 60 | 40 | 74
FL1070A | XG61-217C4UM-0204S1-A | 1 | TEIKOKU USA INC. |  | 3P-101 | CATALYST TRANSFER PUMP | Formosa Plastics | SUS316 | Catalyst + Hexane | 0.65 | 0.31 | 68 | ﾟF |  |  |  |  | 66.04 | GPM | 105 | ft | 10.8 | 150 | ASME | 150LB | 460 | 60 | 4 | 6.2
FL1072A | FA41-617X4M-1012T1V-AV | 1 | TEIKOKU USA INC. | FD1042A | Y0-7101-001 |  | Nan Ya Plastics Corporation America | SUS304 | Dowtherm A | 1.06 | 0.25 | 300 | ℃ |  |  |  |  | 1667 | L/min | 40 | m | 4.5 | 1 | ASME | 300LB | 460 | 60 | 30 | 62
FL1073A | DA42-417J4BM-0406U1B1V-E | 2 | TEIKOKU USA INC. |  |  |  | Dakota Gasification Company Inc | SUS304 | Depitch Bottoms | 0.96 | 1.55 | 460 | ﾟF |  |  |  |  | 22 | GPM | 378 | ft | 3.9 | 300 | ASME | 300LB | 460 | 60 | 22.8 | 33
FL1074A | FA41-316X4M-0608R1V-J | 1 | TEIKOKU USA INC. | FH1339A | 540-P-12 | Reboiler Recirculation Pump | REG Danville LLC | SUS304 | Methylester | 0.77 | 1 | 545 | ﾟF |  |  |  |  | 220 | GPM | 49 | ft | 13.5 | 150 | ASME | 150LB | 460 | 60 | 4.2 | 9
FL1075A | F61-317J4BM-0508TG1-AV | 1 | TEIKOKU USA INC. | CP4509 | P-1127 | T-1125 BOTTOMS PUMP | BASF Corporation | SUS316 | Amines | 0.85 | 0.4 | 325 | ﾟF |  |  |  | 1 | 100 | GPM | 137 | ft | 3.8 | 150 | ASME | 150LB | 460 | 60 | 10 | 14.5
FL1083A | F61-217W4L-0204S1S-GV | 1 | TEIKOKU USA INC. | FG2142A | P302 |  | Tessenderlo Kerley Services Inc | SUS316 | Molten Sulfer | 1.78 | 6.9 | 300 | ﾟF |  |  |  |  | 15 | GPM | 120 | ft | 4.9 | 150 | ASME | 150LB | 460 | 60 | 3.4 | 7.5
FL1103A | R62-217C4BM-0405T1-B | 2 | TEIKOKU USA INC. |  | 420-P-411 A/B | NHDT Stabilizer Reflux Pumps | Chemex Modular LLC | SUS316 | NHDT Overhead | 0.681 | 0.25 | 200 | ﾟF |  |  |  |  | 9.1 | GPM | 148.9 | ft | 3.6 | 300 | ASME | 300LB | 380 | 50 | 4 | 7.5
FL1104A | BA63-518C4BM-0608SM10V-B | 2 | TEIKOKU USA INC. |  | 420-P-413 A/B | NHDT Stabilizer Bottom Pumps | Chemex Modular LLC | SUS316 | Sweet Naptha | 0.569 | 0.11 | 470 | ﾟF |  |  |  |  | 98.8 | GPM | 807.3 | ft | 10.5 | 450 | ASME | 300LB | 380 | 50 | 32.2 | 55
FL1105A | RV42-616J4BM-0810UL1-E | 1 | TEIKOKU USA INC. | CL1023 |  | FINAL DISTILLATION PRODUCT PUMP | Braskem S/A | SUS304 | 1.3 BUTADIENE | 0.6 | 0.16 | 90 | ℃ |  |  |  | 4.3 | 1110 | L/min | 93.8 | m | 2.5 | 20 | ASME | 150LB | 440 | 60 | 40 | 74
FL1106A | F62-215K4L-0405SS1V-AV | 2 | TEIKOKU USA INC. |  | UP-61, UP-62 |  | Heat Exchange and Transfer Inc | SUS316 | Syltherm XLT | 0.89 | 3.7 | 392 | ﾟF |  |  |  |  | 55 | GPM | 40 | ft | 7.2 | 300 | ASME | 300LB | 460 | 60 | 2.3 | 3.7
FL1107A | F62-217K4XG-0204S1V-AV | 4 | TEIKOKU USA INC. |  |  |  | Heat Exchange and Transfer Inc | SUS316 | Syltherm XLT | 0.95 | 17 | -103 | ﾟF |  |  |  |  | 15 | GPM | 150 | ft | 4.6 | 300 | ASME | 300LB | 460 | 60 | 4.6 | 7.5
FL1108A | F41-617X4M-0608U1V-AV | 1 | TEIKOKU USA INC. | FQ1513 |  |  | Chevron Phillips Chemical | SUS304 | Thermoyle 200HT | 0.76 | 0.6 | 536 | ﾟF |  |  |  |  | 190 | GPM | 320 | ft | 12.5 | 150 | ASME | 300LB | 460 | 60 | 40.2 | 62
FL1111A | F62-216C4DM-0204S1-AV | 1 | TEIKOKU USA INC. | FZ1141 | P-5268 |  | BASF Corporation | SUS316 | Amine | 1.02 | 34 | 113 | ﾟF |  |  |  | 0.41 | 25 | GPM | 111.5 | ft | 7.6 | 290 | ASME | 300LB | 460 | 60 | 2.5 | 5
FL1112A | F62-317C4DM-0405T1-AV | 1 | TEIKOKU USA INC. | FZ1139 | P-5264 |  | BASF Corporation | SUS316 | Organic Waste | 0.994 | 3.25 | 167 | ﾟF |  |  |  | 0.31 | 99.1 | GPM | 164 | ft | 11.5 | 290 | ASME | 300LB | 460 | 60 | 9.2 | 19
FL1113A | FA41-518U4L-0608T1-GV | 1 | TEIKOKU USA INC. | FB1026A | P-6305 |  | Viterra Inc | SUS304 | CANOLA OIL | 0.86 | 5 | 250 | ﾟF |  |  |  |  | 270 | GPM | 220 | ft | 13.4 | 150 | ASME | 150LB | 460 | 60 | 29 | 54
FL1114A | F62-215C4BM-0204SS1V-AV | 2 | TEIKOKU USA INC. |  |  |  | Phillips 66 Company | SUS316 | Rich Amines | 1.04 | 3 | 250 | ﾟF |  |  |  | 2.3 | 22 | GPM | 53 | ft | 4.9 | 300 | ASME | 300LB | 460 | 60 | 1.5 | 2.8
FL1118A | F62-316C4BM-0204SF1-GV | 1 | TEIKOKU USA INC. |  |  |  | Hemlock Semiconductor LLC | SUS316 | STC/TCS/DCS | 1.3 | 0.29 | 120 | ﾟF |  |  |  | 23 | 67 | GPM | 105 | ft | 13.5 | 235 | ASME | 150LB | 460 | 60 | 7.4 | 11
FL1119A | F62-316C4BM-0204SF1-GV | 1 | TEIKOKU USA INC. |  |  |  | Hemlock Semiconductor LLC | SUS316 | STC/TCS/DCS | 1.3 | 0.29 | 120 | ﾟF |  |  |  | 23 | 67 | GPM | 105 | ft | 13.5 | 235 | ASME | 150LB | 460 | 60 | 7.4 | 11
FL1120A | Y(J)119V-20/25BZ-A-M1 | 1 | TEIKOKU USA INC. | CK4410-8 |  |  | Corning Inc | SUS316 | DC200 | 0.8 | 3 | 392 | ﾟF | NONE |  |  |  | 15 | GPM | 87 | ft | 4 | 10 | ASME | 300LB | 460 | 60 | 1.3 | 3
FL1121A | F62-417C4BM-0405UC1-GV | 1 | TEIKOKU USA INC. |  | S42N-4480-P1 |  | Hemlock Semiconductor LLC | SUS316 | Silicon Tetrachloride, SiCl4 | 1.45 | 0.5 | 100 | ﾟF |  |  |  | 7.3 | 28 | GPM | 303 | ft | 10.2 | 300 | ASME | 300LB | 460 | 60 | 22.8 | 33
FL1122A | F42-316C4BM-0405S1V-A | 2 | TEIKOKU USA INC. |  | 051P008A/B |  | Citgo Refining & Chemicals Co LP | SUS304 | Rich Amine | 1.01 | 2.2 | 130 | ﾟF |  |  |  | 2.5 | 70 | GPM | 147.3 | ft | 5.3 | 300 | ASME | 300LB | 460 | 60 | 7.4 | 11
FL1135A | F60-3215N4BL-0405S1-AV | 1 | TEIKOKU USA INC. | FJ1854A |  |  | AGM Inc. | SUS316 | Pure Water | 1 | 1 | 60 | ℃ |  |  |  |  | 312 | L/min | 38 | m |  | 1 | JIS | 10K | 480 | 60 | 5.5 | 10.5
FL1136A | R42-217C6AL-0506S1-A | 5 | TEIKOKU USA INC. | FK2034A | RVS-C-60-45-4.5 |  | Refrigeration Valves & Systems | SUS304 | Ammonia | 0.65 | 0.5 | -40 | ﾟF |  |  |  |  | 60 | GPM | 157 | ft | 4 | 300 | ASME | 300LB | 575 | 60 | 4.5 | 5.6
FL1137A | FA41-617X4M-1012T1V-AV | 2 | TEIKOKU USA INC. |  |  |  | Nan Ya Plastics Corporation America | SUS304 | Dowtherm A | 1.06 | 0.25 | 300 | ℃ |  |  |  |  | 1667 | L/min | 32 | m | 5.8 | 150 | ASME | 150LB | 460 | 60 | 30 | 62
FL1156A | F42-417J4BM-0405U1B1-AJ | 1 | TEIKOKU USA INC. | FD1111A |  |  | Chevron Phillips Chem Co LP | SUS304 | 別紙参照 | 0.844 | 1.46 | 100 | ﾟF |  |  |  |  | 50 | GPM | 490 | ft | 8.8 | 300 | ASME | 300LB | 460 | 60 | 19.5 | 35.5
FL1158A | BA61-516J4BM-0810T1-E | 2 | TEIKOKU USA INC. | FY1904 |  |  | Mid America Biofuels LLC | SUS316 | Biodiesel | 0.8 | 11 | 350 | ﾟF |  |  |  | 3.9 | 473 | GPM | 104 | ft | 11.8 | 145 | ASME | 150LB | 460 | 60 | 20 | 39
FL1160A | F62-417C4BM-0405UC1-GV | 1 | TEIKOKU USA INC. | FL1121A | S42N-4480-P1 |  | Hemlock Semiconductor LLC | SUS316 | Silicon Tetrachloride, SiCl4 | 1.45 | 0.5 | 100 | ﾟF |  |  |  | 7.3 | 28 | GPM | 303 | ft | 10.2 | 300 | ASME | 300LB | 460 | 60 | 22.8 | 33
FL1166A | F61-416Y4M-0508TG1Q-AV | 1 | TEIKOKU USA INC. | FE1834A | 662-1350 |  | Stepan Company | SUS316 | Phthalic Anhydride | 1.065 | 0.25 | 398 | ﾟF |  |  |  |  | 100 | GPM | 150 | ft | 9.2 | 145 | ASME | 300LB | 460 | 60 | 8.5 | 18
FL1167A | F42-326C4BM-0810T1-AV | 1 | TEIKOKU USA INC. |  |  |  | Allnex USA Inc | SUS304 | Dowtherm J | 0.89 | 1.81 | -4 | ﾟF |  |  |  |  | 250 | GPM | 50 | ft | 7.5 | 300 | ASME | 300LB | 460 | 60 | 5.6 | 10.5
FL1168A | XG64-616J4XM-0508VC1V-A | 2 | TEIKOKU USA INC. |  | P-610A/B | BLEED LIQUID FEED PUMP | Formosa Plastics | SUS316 | Propylene | 0.47 | 0.07 | 108 | ﾟF | PP fine + Al (OH)3 | TRACE |  |  | 66 | GPM | 653 | ft | 7.2 | 550 | ASME | 300LB | 460 | 60 | 49.6 | 69
FL1176A | F41-417C4DM-0408TF1-AV | 1 | TEIKOKU USA INC. | FY1829 |  |  | BASF Corporation | SUS304 | Crude Butane Diol | 1 | 0.9 | 90 | ﾟF |  |  |  | 0.8 | 110 | GPM | 222 | ft | 10.5 | 150 | ASME | 150LB | 460 | 60 | 20.1 | 30
FL1178A | DA62-829J4XN-2025W1V-AM | 2 | TEIKOKU USA INC. |  | P-3308A/B | Phosgene Stripper Bottoms Pump | BASF | SUS316 | MDI/MCB | 0.96 | 0.34 | 347 | ﾟF |  |  |  | 33.1 | 1982 | GPM | 121.4 | ft | 15 | 300 | ASME | 300LB | 460 | 60 | 120 | 220
FL1179A | FA41-618X4M-0810TF1V-GV | 1 | TEIKOKU USA INC. | FA1718A |  |  | Chesterfield AdvanSix Storeroom | SUS304 | Dowtherm A | 0.83 | 0.23 | 536 | ﾟF |  |  |  |  | 550 | GPM | 208 | ft | 20.5 | 145 | ASME | 300LB | 460 | 60 | 38 | 76
FL1181A | R61-119C4DM-0204R1-A | 1 | TEIKOKU USA INC. | FE1678A | C-PP-C-032-033S |  | Mitsubishi Polysilicon | SUS316 | TCS | 1.4 | 0.43 | 23 | ﾟF |  |  |  | 3.5 | 16 | GPM | 66 | ft | 5 | 145 | ASME | 150LB | 460 | 60 | 1.3 | 2.8
FL1185A | F72-215W4XL-0204SS1S-AV | 2 | TEIKOKU USA INC. |  |  |  | Chevron Phillips Chem Co LP | SUS316L | Sulfolane | 1.25 | 5.3 | 290 | ﾟF |  |  |  |  | 10 | GPM | 80 | ft | 4.3 | 300 | ASME | 300LB | 460 | 60 | 2.3 | 3.7
FL1203A | F61-316X4L-0405T1V-AV | 1 | TEIKOKU USA INC. |  | P-603 |  | Crown Iron Works | SUS316 | Vegetable Oil | 0.78 | 1.5 | 500 | ﾟF |  |  |  |  | 52 | GPM | 173 | ft | 7.2 | 150 | ASME | 150LB | 460 | 60 | 7.2 | 11.9
FL1204A | F61-316X4L-0204S1V-AV | 1 | TEIKOKU USA INC. |  | P-604 |  | Crown Iron Works | SUS316 | Vegetable Oil | 0.78 | 1.5 | 500 | ﾟF |  |  |  |  | 48 | GPM | 146 | ft | 7.2 | 150 | ASME | 150LB | 460 | 60 | 4.6 | 8.1
FL1205A | F61-215K4L-0204S1V-AV | 1 | TEIKOKU USA INC. |  | P-625 |  | Crown Iron Works | SUS316 | Fatty Acid / Tocopherol | 0.91 | 3 | 345 | ﾟF |  |  |  |  | 16 | GPM | 104 | ft | 4.9 | 150 | ASME | 150LB | 460 | 60 | 2 | 3.4
FL1212A | F63-417C4BM-0205RM8V-ER | 2 | TEIKOKU USA INC. |  | GA-3552 A/B |  | PEMEX | SUS316 | Oil Condensates | 0.99 | 3 | 109 | ﾟF |  |  |  |  | 30.82 | GPM | 745 | ft | 5.9 | 425 | ASME | 300LB | 460 | 60 | 22.8 | 33
FL1213A | F62-517X4L-0406U1B1V-EV | 1 | TEIKOKU USA INC. |  |  |  | Industrializadora Oleofinos | SUS316 | Vegetable Oil | 0.8 | 2 | 428 | ﾟF |  |  |  |  | 77 | GPM | 300 | ft | 7.2 | 300 | ASME | 300LB | 460 | 60 | 22.8 | 34
FL1217A | F42-217K4M-0608SS1V-EV | 1 | TEIKOKU USA INC. |  |  |  | Garick Group Inc | SUS304 | Hot Water | 0.86 | 0.13 | 350 | ﾟF |  |  |  |  | 135 | GPM | 40 | ft | 7.5 | 300 | ASME | 300LB | 460 | 60 | 4 | 7
FL1227A | FW61-217C4DM-0204SN1V-AV | 1 | TEIKOKU USA INC. | FA1507A |  | CAUSTIC PUMP | Imperial Oil | SUS316 | 50WT% CAUSTIC(AQUAEOUS SOLUTION OF NaOH) | 1.51 | 25 | 100 | ﾟF |  |  |  | 0.03 | 20 | GPM | 70.2 | ft | 4.2 | 145 | ASME | 300LB | 460 | 60 | 3 | 6.2
FL1228A | BA61-516J4BM-0810T1-E | 1 | TEIKOKU USA INC. | FY1194 |  |  | REG Mason City LLC | SUS316 | Biodiesel | 0.8 | 11 | 350 | ﾟF |  |  |  | 3.9 | 473 | GPM | 104 | ft | 11.8 | 145 | ASME | 150LB | 460 | 60 | 20 | 39
FL1241A | DV62-4426J4XN-0810T5L1-BT | 3 | TEIKOKU USA INC. |  |  |  | Flexsys Chemicals (M) SDN BHD | SUS316 | Carbon Disulfide, 20% Slurry | 1.26 | 0.36 | 239 | ﾟF |  | 20 |  | 97.3 | 185 | GPM | 25.4 | ft | 8.2 | 250 | ASME | 300LB | 380 | 50 | 7.4 | 16
FL1285A | F62-217C4BN-0204SF1-AV | 3 | TEIKOKU USA INC. |  | (備考欄) |  | Flint Hills Resources Houston Chemical LLC | SUS316 | C5 | 0.64 | 0.18 | 100 | ﾟF |  |  |  | 20.2 | 70 | GPM | 105 | ft | 10.5 | 300 | ASME | 300LB | 460 | 60 | 4 | 6.2
FL1286A | F61-416S4EM-0608TS1S-AV | 1 | TEIKOKU USA INC. | FD2464A |  |  | Wilmar Oils & Fats (Stockton) LLC | SUS316 | Palm Oil | 0.85 | 20 | 167 | ﾟF |  |  |  |  | 167.3 | GPM | 131.2 | ft | 7.25 | 145 | ASME | 150LB | 460 | 60 | 14.8 | 21
FL1287A | F61-417W4L-0506U1S-EV | 1 | TEIKOKU USA INC. | FD2463A |  |  | Wilmar Oils & Fats (Stockton) LLC | SUS316 | Palm Oil | 0.83 | 4 | 302 | ﾟF |  |  |  |  | 123.2 | GPM | 295.2 | ft | 6.23 | 145 | ASME | 150LB | 460 | 60 | 22.8 | 31
FL1288A | R42-216C6AL-0204S1-A | 1 | TEIKOKU USA INC. |  |  |  | Malnar Industries Ltd | SUS304 | Ammonia, NH3 | 0.68 | 0.25 | -25 | ﾟF |  |  |  |  | 32 | GPM | 155 | ft | 5.6 | 300 | ASME | 300LB | 575 | 60 | 3.3 | 4.2
FL1289A | R42-216F4AG-0204S1-A | 2 | TEIKOKU USA INC. |  |  |  | Isotherm Inc | SUS304 | Ammonia, NH3 | 0.72 | 0.38 | -77 | ﾟF |  |  |  |  | 9 | GPM | 176 | ft | 4.6 | 300 | ASME | 300LB | 460 | 60 | 3.4 | 5
FL1290A | FW41-416C4XM-0506TL1-AV | 2 | TEIKOKU USA INC. |  | P-03301 & P-03301S |  | Dow Chemical Company | SUS304 | Benzene | 0.87 | 0.57 | 90 | ﾟF |  |  |  |  | 152.1 | GPM | 163 | ft | 13.5 | 150 | ASME | 150LB | 460 | 60 | 14.8 | 21
FL1291A | R42-217C6AL-0405S1-A | 4 | TEIKOKU USA INC. | FK1678A |  | 20-0031-0 | Refrigeration Valves & Systems | SUS304 | Ammonia | 0.65 | 0.5 | -40 | ﾟF |  |  |  |  | 60 | GPM | 106 | ft | 4 | 300 | ASME | 300LB | 575 | 60 | 4 | 5.3
FL1310A | F61-417W4L-0608SS1S-AV | 2 | TEIKOKU USA INC. |  |  |  | J6 Polymers LLC | SUS316 | Phthslic Anhydride | 1.2 | 50 | 284 | ﾟF |  |  |  |  | 100 | GPM | 30 | ft | 8.5 | 150 | ASME | 150LB | 460 | 60 | 10.1 | 18
FL1317A | F61-417U4XL-0508TF1-AV | 1 | TEIKOKU USA INC. |  |  |  | AG Processing Inc | SUS316 | Vegetable Oil | 0.9 | 20 | 255 | ﾟF |  |  |  |  | 250 | GPM | 170 | ft | 13.8 | 150 | ASME | 150LB | 460 | 60 | 22.8 | 31
FL1322A | R62-114P4ZG-0003P1-A | 1 | TEIKOKU USA INC. |  |  |  | Evapco Inc | SUS316 | Ammonia, NH3 | 0.594 | 0.128 | 86 | ﾟF |  |  |  |  | 6.25 | GPM | 110 | ft | 6.2 | 300 | ASME | 300LB | 380 | 120 | 1 | 2.9
FL1324A | F41-416X4M-0405T1V-AV | 1 | TEIKOKU USA INC. | CM4855 |  |  | Sun Chemical Corp | SUS304 | Marlotherm | 0.85 | 0.3 | 650 | ﾟF |  |  |  |  | 50 | GPM | 225 | ft | 7 | 150 | ASME | 300LB | 460 | 60 | 8.5 | 18
FL1325A | BP42-416J4BM-0608S1V-GT | 1 | TEIKOKU USA INC. | FH2170A |  |  | Eastman Chemical Company | SUS304 | Therminol VP-1 | 0.804 | 0.219 | 635 | ﾟF |  |  |  | 36.2 | 345 | GPM | 100 | ft | 16.3 | 290 | ASME | 300LB | 460 | 60 | 16.1 | 23
FL1332A | F42-216C4UR-0204S1-AV | 20 | TEIKOKU USA INC. | FK1572A | FC78051-01 |  | Practicum Engineering Co., Ltd. | SUS304 | Ｄ．Ｉ．Ｗａｔｅｒ | 0.91 | 0.2 | 320 | ﾟF |  |  |  |  | 32 | GPM | 108 | ft | 6 | 2 | ASME | 300LB | 460 | 60 | 2.5 | 5
FL1333A | F42-216C4UR-0204S1-AV | 20 | TEIKOKU USA INC. | FK1572A | FC78051-01 |  | Practicum Engineering Co., Ltd. | SUS304 | Ｄ．Ｉ．Ｗａｔｅｒ | 0.91 | 0.2 | 320 | ﾟF |  |  |  |  | 32 | GPM | 108 | ft | 6 | 2 | ASME | 300LB | 460 | 60 | 2.5 | 5
FL1334A | F42-216C4UR-0204S1-AV | 20 | TEIKOKU USA INC. | FK1572A | FC78051-01 |  | Practicum Engineering Co., Ltd. | SUS304 | Ｄ．Ｉ．Ｗａｔｅｒ | 0.91 | 0.2 | 320 | ﾟF |  |  |  |  | 32 | GPM | 108 | ft | 6 | 2 | ASME | 300LB | 460 | 60 | 2.5 | 5
FL1336A | F61-217J4DM-0204SF1-AV | 1 | TEIKOKU USA INC. | FJ1524A |  |  | BASF Corporation | SUS316 | Organic Liquid | 0.85 | 0.88 | 320 | ﾟF |  |  |  | 3.09 | 30 | GPM | 148 | ft | 6.7 | 10 | ASME | 150LB | 460 | 60 | 3.4 | 6.8
FL1337A | R43-416C4BM-0205RM8-A | 1 | TEIKOKU USA INC. | FB1214A |  |  | BASF Corporation | SUS304 | Ammonia | 0.602 | 0.13 | 90 | ﾟF |  |  |  |  | 31 | GPM | 714 | ft | 9.7 | 435 | ASME | 300LB | 460 | 60 | 12 | 23
FL1338A | BA61-317J4BM-0204T1B1V-A | 1 | TEIKOKU USA INC. | FY1523 |  |  | Ferrero do Brasil Industria | SUS316 | Vegetable Oil | 0.79 | 10 | 270 | ℃ |  |  |  |  | 73.4 | L/min | 85 | m | 1.5 | 1 | ASME | 150LB | 380 | 60 | 6.6 | 16
FL1340A | F42-216X4M-0506SS1V-EV | 1 | TEIKOKU USA INC. | FF1143A |  |  | Ticona Polymers Inc | SUS304 | Triethylene Glycol Solution | 0.83 | 0.57 | 665 | ﾟF |  |  |  |  | 88 | GPM | 43 | ft | 3.9 | 300 | ASME | 300LB | 460 | 60 | 1.7 | 4.7
FL1343A | F42-618X4R-0506U1V-AV | 2 | TEIKOKU USA INC. |  |  |  | Ticona Polymers Inc | SUS304 | Therminol 66 | 0.79 | 0.38 | 600 | ﾟF |  |  |  |  | 220 | GPM | 210 | ft | 18 | 300 | ASME | 300LB | 460 | 60 | 29.5 | 46
FL1348A | R42-317C4BM-0405U1B1-E | 1 | TEIKOKU USA INC. | FK1547A |  |  | Alfa Refrigeration | SUS304 | Ammonia | 0.66 | 0.25 | -20 | ﾟF |  |  |  |  | 40 | GPM | 320 | ft | 4 | 300 | ASME | 300LB | 460 | 60 | 8.4 | 17
FL1349A | F61-416Y4M-0405T1Q-EV | 1 | TEIKOKU USA INC. | CK2175-2 | J-742 |  | SI Group Inc | SUS316 | PDDP-LG | 0.78 | 0.48 | 560 | ﾟF |  |  |  | 120 | 45 | GPM | 280 | ft | 3.5 | 150 | ASME | 150LB | 460 | 60 | 7.5 | 16
FL1353A | F42-316C4BM-0405S1-AV | 2 | TEIKOKU USA INC. |  | 1G-402A/B |  | Goodyear Tire & Rubber | SUS304 | C5 Olefins | 0.75 | 0.28 | 102 | ﾟF |  |  |  | 22.8 | 65 | GPM | 121 | ft | 5.2 | 220 | ASME | 150LB | 460 | 60 | 7.4 | 11
FL1373A | F42-216C4UR-0204S1-AV | 8 | TEIKOKU USA INC. | FK1123A | FC78051-01 |  | Doosan Fuel Cell America Inc | SUS304 | Ｄ．Ｉ．Ｗａｔｅｒ | 0.91 | 0.2 | 320 | ﾟF |  |  |  |  | 32 | GPM | 108 | ft | 6 | 2 | ASME | 300LB | 460 | 60 | 2.5 | 5
FL1374A | F61-216Y4M-0204SG1Q-AV | 1 | TEIKOKU USA INC. | FE1324A |  |  | Sabic-Mt Vernon | SUS316 | n-Methyl Phthalimide | 1.14 | 1.4 | 482 | ﾟF |  |  |  | 1 | 11 | GPM | 70 | ft | 4.1 | 1 | ASME | 150LB | 460 | 60 | 1.7 | 4.7
FL1388A | D69-2341J4BM-0204T1B1V-A | 1 | TEIKOKU USA INC. | FG2019A | P54-112 | TRB Recirculation Loop | Penn A Kem LLC | SUS316 | Organic Mix | 0.78 | 0.26 | 380 | ﾟF |  |  |  | 28 | 28 | GPM | 286 | ft | 6.6 | 11 | ASME | 1500LB | 460 | 60 | 7.2 | 13.7
FL1393A | BA43-518J4BM-0408UC1V-A | 2 | TEIKOKU USA INC. |  | 1G401A/B |  | Goodyear Tire & Rubber | SUS304 | Heavy Olefins | 0.781 | 0.23 | 337 | ﾟF |  |  |  | 23.5 | 101.1 | GPM | 356 | ft | 9.2 | 315 | ASME | 300LB | 460 | 60 | 38.9 | 55
FL1394A | FA62-416X4M-0408SF1V-AV | 1 | TEIKOKU USA INC. |  |  |  | Momentive Performance Materials Inc | SUS316 | Therminol 59 | 0.76 | 0.25 | 599 | ﾟF |  |  |  | 17 | 150 | GPM | 125 | ft | 8.9 | 300 | ASME | 300LB | 460 | 60 | 11.4 | 18
FL1396A | BA43-518J4BM-0405UC1V-G | 2 | TEIKOKU USA INC. |  | 1G406A/B |  | Goodyear Tire & Rubber | SUS304 | Heavy Olefins | 0.791 | 0.24 | 380 | ﾟF |  |  |  | 25.3 | 53 | GPM | 327 | ft | 11.8 | 315 | ASME | 300LB | 460 | 60 | 38.9 | 55
FL1397A | FA61-416Y4M-0408SF1Q-GS | 1 | TEIKOKU USA INC. |  |  |  | Covestro LLC | SUS316 | M-TDA | 1.1 | 2.28 | 338 | ﾟF |  |  |  |  | 90 | GPM | 103 | ft | 9.2 | 150 | ASME | 150LB | 460 | 60 | 11.4 | 18
FL1407A | R42-217C6AL-0506S1-E | 2 | TEIKOKU USA INC. |  |  |  | Delta Tee International Inc | SUS304 | Ammonia, NH3 | 0.69 | 0.28 | -40 | ﾟF |  |  |  |  | 55 | GPM | 151 | ft | 3.6 | 300 | ASME | 300LB | 575 | 60 | 5.2 | 6.4
FL1413A | R41-416C4BM-0506U1-B | 2 | TEIKOKU USA INC. |  | P-610A/B |  | VFuels LLC | SUS304 | Naptha | 0.73 | 0.3 | 150 | ﾟF |  |  |  | 17.5 | 107 | GPM | 200 | ft | 8.2 | 150 | ASME | 150LB | 380 | 50 | 14.8 | 23
FL1414A | F42-316X4M-0204T1B1V-BV | 2 | TEIKOKU USA INC. |  | P-620A/B |  | VFuels LLC | SUS304 | Kerosene | 0.66 | 0.2 | 450 | ﾟF |  |  |  | 24 | 16 | GPM | 195 | ft | 4.9 | 300 | ASME | 300LB | 380 | 50 | 5.6 | 11
FL1415A | F42-517X4M-0506U1V-BV | 2 | TEIKOKU USA INC. |  | P-630A/B |  | VFuels LLC | SUS304 | Diesel | 0.64 | 0.2 | 610 | ﾟF |  |  |  | 24 | 115 | GPM | 207 | ft | 8.5 | 300 | ASME | 300LB | 380 | 50 | 12.1 | 23
FL1416A | BA42-416C4BM-0506U1V-BZ | 2 | TEIKOKU USA INC. |  | P-640A/B |  | VFuels LLC | SUS304 | Residual | 0.66 | 0.2 | 720 | ﾟF |  |  |  | 24 | 116 | GPM | 205 | ft | 8.9 | 300 | ASME | 300LB | 380 | 50 | 14.8 | 23
FL1417A | F41-217C4BM-0204T1B1-BV | 2 | TEIKOKU USA INC. |  | P-650A/B |  | VFuels LLC | SUS304 | Condensate | 0.72 | 0.75 | 150 | ﾟF |  |  |  | 17.5 | 10 | GPM | 200 | ft | 4.9 | 150 | ASME | 150LB | 380 | 50 | 4 | 7.5
FL1436A | F61-316Y4M-0204TG1Q-AV | 1 | TEIKOKU USA INC. | FK1403A | 1475528 |  | Sabic Mt Vernon | SUS316 | Bisphenol-A-Bisimide | 1.3 | 9.09 | 600 | ﾟF |  |  | 293 |  | 40 | GPM | 100.2 | ft | 4.8 | 150 | ASME | 300LB | 460 | 60 | 5.63 | 9
FL1438A | R42-316C6L-0506T1-E | 2 | TEIKOKU USA INC. |  | 30130052601P01 |  | York Refrigeration | SUS304 | Ammonia | 0.67 | 0.23 | -14 | ﾟF |  |  |  |  | 83.1 | GPM | 172 | ft | 3.9 | 300 | ASME | 300LB | 575 | 60 | 8.3 | 9.6
FL1443A | FA61-316C4DM-0204SF1-AV | 1 | TEIKOKU USA INC. | CP2401 |  |  | BASF Corporation | SUS316 | 94% NVP, 6% Pyrrolidone | 1.04 | 1.8 | 130 | ﾟF |  |  |  |  | 21.2 | GPM | 110 | ft | 5.9 | 150 | ASME | 150LB | 460 | 60 | 6.2 | 12
FL1444A | F41-417C4BM-0810TF1-BV | 2 | TEIKOKU USA INC. |  | P-669 A/B | Crude Tranfer from Flowstation Pump | VFuels LLC | SUS304 | Crude Oil | 0.86 | 5.2 | 120 | ﾟF |  |  |  |  | 300 | GPM | 126 | ft | 13.1 | 150 | ASME | 150LB | 380 | 50 | 20.1 | 33
FL1445A | F41-416C4BM-0810TF1-BV | 2 | TEIKOKU USA INC. |  | P-671 A/B | Naphtha Transfer Pumps | VFuels LLC | SUS304 | Naphtha | 0.73 | 0.25 | 120 | ﾟF |  |  |  |  | 300 | GPM | 123 | ft | 13.1 | 150 | ASME | 150LB | 380 | 50 | 14.8 | 23
FL1446A | F41-416C4BM-0810TF1-BV | 2 | TEIKOKU USA INC. |  | P-672 A/B | Kerosene Loading Pumps | VFuels LLC | SUS304 | Kerosene | 0.787 | 3.94 | 120 | ﾟF |  |  |  |  | 300 | GPM | 123 | ft | 13.1 | 150 | ASME | 150LB | 380 | 50 | 14.8 | 23
FL1447A | F41-417C4BM-0810TF1-BV | 2 | TEIKOKU USA INC. |  | P-673 A/B | Diesel Loading Pumps | VFuels LLC | SUS304 | Diesel | 0.839 | 1.678 | 120 | ﾟF |  |  |  |  | 300 | GPM | 126 | ft | 13.1 | 150 | ASME | 150LB | 380 | 50 | 20.1 | 33
FL1448A | F41-417J4BM-0810TF1-BV | 2 | TEIKOKU USA INC. |  | P-674 A/B | Residual Transfer Pumps | VFuels LLC | SUS304 | Residual | 0.86 | 1.72 | 275 | ﾟF |  |  |  |  | 300 | GPM | 136 | ft | 12.8 | 150 | ASME | 150LB | 380 | 50 | 20.1 | 33
FL1449A | F41-516C4BM-0810UF1-BV | 1 | TEIKOKU USA INC. |  | P-679 | Truck Unloading Pump | VFuels LLC | SUS304 | Crude Oil | 0.86 | 1.72 | 120 | ﾟF |  |  |  |  | 300 | GPM | 161 | ft | 11.5 | 150 | ASME | 150LB | 380 | 50 | 24.8 | 39
FL1451A | BA42-317J4XN-0204TF1V-A | 2 | TEIKOKU USA INC. |  | P/PM-2536A & 2536B |  | Gaumer Company Inc | SUS304 | Paratherm HR | 0.79 | 0.46 | 473 | ﾟF |  |  |  |  | 66 | GPM | 161.1 | ft | 9.2 | 300 | ASME | 300LB | 460 | 60 | 8.9 | 14
FL1454A | DA62-416J4XM-0408TF1Z-A | 2 | TEIKOKU USA INC. |  | G-201A/B & Spare | Spent Hexane Pump | Equistar Chemical LP | SUS316 | Spent Hexane | 0.841 | 0.32 | 104 | ﾟF |  | 0.5 |  | 4.86 | 125 | GPM | 153 | ft | 11.8 | 300 | ASME | 300LB | 460 | 60 | 14.8 | 21
FL1455A | DV42-518J4XM-0508S51Z-AT | 1 | TEIKOKU USA INC. |  | 2G-307 | Byproducts Bottom Pump | Equistar Chemical LP | SUS304 | Spent TiCl4 | 1.78 | 1.28 | 198 | ﾟF |  | 3.7-7 |  | 2.5 | 220 | GPM | 110.7 | ft | 11.2 | 300 | ASME | 300LB | 460 | 60 | 29.5 | 44
FL1456A | DA62-416J4XM-0506TS1Z-A | 2 | TEIKOKU USA INC. |  | G-301A/B & Spare | Spent TiCl4 Transfer Pump | Equistar Chemical LP | SUS316 | Spent TiCl4 | 1.583 | 0.48 | 185 | ﾟF |  | 3 |  | 0.65 | 127.1 | GPM | 92.5 | ft | 10.5 | 300 | ASME | 300LB | 460 | 60 | 14.8 | 21
FL1457A | R41-216C4XM-0204SF1Z-A | 1 | TEIKOKU USA INC. |  | 2G-262 | Distilled Hexane Pump | Equistar Chemical LP | SUS304 | Hexane/ClEt | 0.567 | 0.14 | 238 | ﾟF |  |  |  | 52.15 | 44 | GPM | 107.2 | ft | 7.5 | 150 | ASME | 150LB | 460 | 60 | 3 | 4.7
FL1458A | F42-617C4XM-0508TF1Z-AV | 2 | TEIKOKU USA INC. |  | G-304 & Spare | Distilled TiCl4 Pump | Equistar Chemical LP | SUS304 | Distilled TiCl4 | 1.78 | 1.28 | 116 | ﾟF |  |  |  |  | 268 | GPM | 196 | ft | 13.2 | 300 | ASME | 300LB | 460 | 60 | 67.1 | 90
FL1459A | DA42-825J4XM-1015W1Z-AM | 1 | TEIKOKU USA INC. |  | 2G-302 | TiCl4 Bottom Pump | Equistar Chemical LP | SUS304 | Spent TiCl4 | 1.78 | 1.28 | 179 | ﾟF |  | 1.5-3 |  | 2.47 | 561 | GPM | 141.1 | ft | 9.2 | 300 | ASME | 300LB | 460 | 60 | 101 | 150
FL1460A | DA42-825J4XM-1015W1Z-AM | 1 | TEIKOKU USA INC. |  | 2G-260 | Spent Hexane Bottom Pump | Equistar Chemical LP | SUS304 | Spent TiCl4 | 1.78 | 1.28 | 280 | ﾟF |  | 0.5 |  | 19.7 | 442 | GPM | 191.8 | ft | 7.5 | 300 | ASME | 300LB | 460 | 60 | 114 | 165
FL1461A | F41-316C4XM-0204SF1Z-AV | 1 | TEIKOKU USA INC. |  | 2G-102A | S1 Donor Feeding Pump | Equistar Chemical LP | SUS304 | S1 Liquid Donor | 0.948 | 4.5 | 95 | ﾟF |  |  |  | 0.06 | 25 | GPM | 153 | ft | 5.2 | 300 | ASME | 300LB | 460 | 60 | 7.4 | 11
FL1462A | F41-518C4XM-0408UF1Z-AV | 2 | TEIKOKU USA INC. |  | G-204A/B & Spare | Distilled Hexane Transfer Pump | Equistar Chemical LP | SUS304 | Distilled hexane | 0.648 | 0.26 | 104 | ﾟF |  |  |  | 9.3 | 183 | GPM | 323 | ft | 13.5 | 150 | ASME | 150LB | 460 | 60 | 29.5 | 44
FL1465A | BA61-417J4BM-0405T1V-AT | 1 | TEIKOKU USA INC. | FC1326A | PK-1493X |  | Kuraray America Inc-EVAL Maint Unit | SUS316 | HOT OIL (MarloThermo LH) | 1.01 | 8.3 | 482 | ﾟF |  |  |  |  | 66.1 | GPM | 263 | ft | 9.84 | 150 | ASME | 300LB | 460 | 60 | 15 | 30
FL1467A | F61-518U4L-0506U1-EV | 1 | TEIKOKU USA INC. |  |  |  | AG Processing Inc | SUS316 | Vegetable Oil | 0.85 | 5.5 | 300 | ﾟF |  |  |  |  | 200 | GPM | 294 | ft | 10.5 | 150 | ASME | 150LB | 460 | 60 | 38.9 | 54
FL1468A | F41-617X4M-0608U1V-AV | 1 | TEIKOKU USA INC. | FQ1513 |  |  | Chevron Phillips Chemical | SUS304 | Thermoyle 200HT | 0.76 | 0.6 | 536 | ﾟF |  |  |  |  | 190 | GPM | 320 | ft | 12.5 | 150 | ASME | 300LB | 460 | 60 | 40.2 | 62
FL1472A | FA41-316J4BM-0204S1-AV | 1 | TEIKOKU USA INC. | CL2822-2 |  |  | Centauri Technologies LP | SUS304 | WATER-LIKE | 1 | 1 | 329 | ﾟF |  |  |  |  | 15 | GPM | 150 | ft | 3.5 | 150 | ASME | 150LB | 460 | 60 | 5.5 | 11
FL1475A | F41-316C4XL-0405T1-AV | 1 | TEIKOKU USA INC. | FK1557A |  |  | Quality Roasting Inc | SUS304 | Vegetable Oil | 0.847 | 5.71 | 230 | ﾟF |  |  |  |  | 24 | GPM | 193.9 | ft | 5.2 | 145 | ASME | 150LB | 480 | 60 | 7.4 | 11
FL1476A | BA41-317J4XL-0405T1V-A | 1 | TEIKOKU USA INC. | FK1558A |  |  | Quality Roasting Inc | SUS304 | Vegetable Oil | 0.81 | 2.31 | 392 | ﾟF |  |  |  |  | 25.1 | GPM | 271 | ft | 4.9 | 145 | ASME | 150LB | 480 | 60 | 8.9 | 14
FL1477A | F42-316X4M-0204TG1V-GV | 1 | TEIKOKU USA INC. |  | 1-59P3 | PU830 Hot Oil Pump | Solvay | SUS304 | Dowtherm RP | 0.87 | 0.6 | 482 | ﾟF |  |  |  |  | 97 | GPM | 107 | ft | 11.5 | 300 | ASME | 300LB | 460 | 60 | 7.2 | 11.9
FL1478A | F42-617X4M-0608T1V-GV | 1 | TEIKOKU USA INC. |  | 1-60P4 | PU280 Hot Oil Pump | Solvay | SUS304 | Dowtherm RP | 0.87 | 0.6 | 482 | ﾟF |  |  |  |  | 215 | GPM | 147 | ft | 16.78 | 300 | ASME | 300LB | 460 | 60 | 36.2 | 57
FL1479A | F42-316X4M-0204TG1V-GV | 1 | TEIKOKU USA INC. |  | 1-59P2 | PU840 Hot Oil Pump | Solvay | SUS304 | Dowtherm RP | 0.87 | 0.6 | 482 | ﾟF |  |  |  |  | 50 | GPM | 140 | ft | 7.9 | 300 | ASME | 300LB | 460 | 60 | 5.6 | 9
FL1486A | F41-517X4M-0408UF1V-GV | 1 | TEIKOKU USA INC. | FJ1535A |  |  | Equistar Chemicals LP | SUS304 | Dowtherm Q | 0.75 | 0.5 | 572 | ﾟF |  |  |  |  | 160 | GPM | 177 | ft | 10.2 | 150 | ASME | 300LB | 460 | 60 | 15 | 30
FL1491A | FW62-316C4BM-0405TN1-AV | 2 | TEIKOKU USA INC. | FK1881A | 28-858-49 1/2 | MEROX CAUSTIC PREWASH CIRC PUMPS | Optimized Process Designs | SUS316 | Caustic Solution | 1.07 | 1 | 100 | ﾟF |  |  |  | 0.9 | 75 | GPM | 75 | ft | 7.8 | 300 | ASME | 300LB | 460 | 60 | 5 | 8.5
FL1492A | FW62-317C4BM-0204T1B1-AV | 2 | TEIKOKU USA INC. | FK1882A | 28-558-23 1/2 | LEAN CAUSTIC CIRCULATING PUMPS | Optimized Process Designs | SUS316 | Caustic Solution | 1.15 | 1.66 | 38 | ﾟF |  |  |  | 0.9 | 21 | GPM | 233 | ft | 6.3 | 300 | ASME | 300LB | 460 | 60 | 9.9 | 14.5
FL1493A | FW62-417C4BM-0608TL1-AV | 1 | TEIKOKU USA INC. | FK1883A | 28-558-43 | CATALYST IMPREGNATION PUMP | Optimized Process Designs | SUS316 | Caustic Solution | 0.99 | 0.86 | 80 | ﾟF |  |  |  | 0.5 | 237 | GPM | 144 | ft | 14.8 | 300 | ASME | 300LB | 460 | 60 | 26.1 | 35.5
FL1494A | FW62-518C4BM-0405U1B1-AV | 1 | TEIKOKU USA INC. | FK1884A | 28-858-46 | WATER CAUSTIC ADDITION PUMP | Optimized Process Designs | SUS316 | Water 100% / Caustic Solution 50% | 1 | 0.86 | 80 | ﾟF |  |  |  | 0.5 | 45 | GPM | 342 | ft | 10 | 300 | ASME | 300LB | 460 | 60 | 34.9 | 51
FL1495A | FW62-215C4DM-0204SS1-AV | 2 | TEIKOKU USA INC. | FK1879A | 28-558-44 1/2 | MEROX CAUSTIC PREWASH CIRCULATION PUMPS | Optimized Process Designs | SUS316 | Caustic Solution | 1.07 | 1.04 | 96 | ﾟF |  |  |  | 0.8 | 32 | GPM | 75 | ft | 4.9 | 300 | ASME | 300LB | 460 | 60 | 2 | 3.3
FL1496A | FW62-215C4DM-0204SS1-AV | 2 | TEIKOKU USA INC. | FK1880A | 28-558-45 1/2 | SPENT CAUSTIC PUMPS | Optimized Process Designs | SUS316 | Caustic Solution | 1.07 | 1 | 100 | ﾟF |  |  |  | 0.9 | 45 | GPM | 64 | ft | 6.2 | 300 | ASME | 300LB | 460 | 60 | 2 | 3.3
FL1499A | FW62-316C4BM-0405TN1-AV | 2 | TEIKOKU USA INC. | FK1881A | 28-758-49 1/2 | MEROX CAUSTIC PREWASH CIRC PUMPS | Optimized Process Designs | SUS316 | Caustic Solution | 1.07 | 1 | 100 | ﾟF |  |  |  | 0.9 | 75 | GPM | 75 | ft | 7.8 | 300 | ASME | 300LB | 460 | 60 | 5 | 8.5
FL1500A | FW62-317C4BM-0204T1B1-AV | 2 | TEIKOKU USA INC. | FK1882A | 28-558-23 1/2 | LEAN CAUSTIC CIRCULATING PUMPS | Optimized Process Designs | SUS316 | Caustic Solution | 1.15 | 1.66 | 38 | ﾟF |  |  |  | 0.9 | 21 | GPM | 233 | ft | 6.3 | 300 | ASME | 300LB | 460 | 60 | 9.9 | 14.5
FL1501A | FW62-417C4BM-0608TL1-AV | 1 | TEIKOKU USA INC. | FK1883A | 28-758-43 | CATALYST IMPREGNATION PUMP | Optimized Process Designs | SUS316 | Caustic Solution | 0.99 | 0.86 | 80 | ﾟF |  |  |  | 0.5 | 237 | GPM | 144 | ft | 14.8 | 300 | ASME | 300LB | 460 | 60 | 26.1 | 35.5
FL1502A | FW62-518C4BM-0405U1B1-AV | 1 | TEIKOKU USA INC. | FK1884A | 28-758-46 | WATER CAUSTIC ADDITION PUMP | Optimized Process Designs | SUS316 | Water 100% / Caustic Solution 50% | 1 | 0.86 | 80 | ﾟF |  |  |  | 0.5 | 45 | GPM | 342 | ft | 9.2 | 300 | ASME | 300LB | 460 | 60 | 34.9 | 51
FL1503A | FW62-215C4DM-0204SS1-AV | 2 | TEIKOKU USA INC. | FK1879A | 28-558-44 1/2 | MEROX CAUSTIC PREWASH CIRCULATION PUMPS | Optimized Process Designs | SUS316 | Caustic Solution | 1.07 | 1.04 | 96 | ﾟF |  |  |  | 0.8 | 32 | GPM | 75 | ft | 4.9 | 300 | ASME | 300LB | 460 | 60 | 2 | 3.3
FL1504A | FW62-215C4DM-0204SS1-AV | 2 | TEIKOKU USA INC. | FK1880A | 28-558-45 1/2 | SPENT CAUSTIC PUMPS | Optimized Process Designs | SUS316 | Caustic Solution | 1.07 | 1 | 100 | ﾟF |  |  |  | 0.9 | 45 | GPM | 64 | ft | 6.2 | 300 | ASME | 300LB | 460 | 60 | 2 | 3.3
FL1505A | BA52-716J4BM-0810U1V-E | 1 | TEIKOKU USA INC. | LF1249A |  | HOT OIL PUMP FOR DIE PLATE | Chevron Phillips Chemical | SUS304L | Marlotherm SH | 0.815 | 0.29 | 350 | ℃ |  |  |  |  | 1534 | L/min | 90 | m | 3.3 | 1.2 | ASME | 300LB | 460 | 60 | 85 | 145
FL1526A | BA51-416J4BM-0405T1V-A | 1 | TEIKOKU USA INC. | LF1247A |  | HOT OIL PUMP FOR GEAR PUMP ROTOR | Chevron Phillips Chemical | SUS304L | Marlotherm LH | 0.715 | 0.2 | 350 | ℃ |  |  |  |  | 333.4 | L/min | 70 | m | 3 | 1 | ASME | 300LB | 460 | 60 | 11 | 21
FL1527A | BA51-417J4BM-0506U1V-A | 1 | TEIKOKU USA INC. | LF1248A |  | HOT OIL PUMP FOR GEAR PUMP BEARING | Chevron Phillips Chemical | SUS304L | Marlotherm LH | 0.715 | 0.2 | 350 | ℃ |  |  |  |  | 333.4 | L/min | 85 | m | 2.7 | 1 | ASME | 300LB | 460 | 60 | 17 | 33
FL1536A | R42-217C6AL-0405S1-A | 1 | TEIKOKU USA INC. |  | PUMP-A-HT-MR-30 |  | Sysco Winnipeg | SUS304 | Ammonia, NH3 | 0.67 | 0.25 | -25 | ﾟF |  |  |  |  | 30 | GPM | 121 | ft | 3.6 | 300 | ASME | 300LB | 575 | 60 | 4 | 5.3
FL1538A | R42-217C6AL-0405S1-A | 2 | TEIKOKU USA INC. |  | 30137448201P02 |  | York Refrigeration | SUS304 | Ammonia, NH3 | 0.67 | 0.25 | -27 | ﾟF |  |  |  |  | 14 | GPM | 121 | ft | 3.3 | 300 | ASME | 300LB | 575 | 60 | 4 | 5.3
FL1539A | R42-217C6AL-0405S1-A | 2 | TEIKOKU USA INC. |  | 30137448201P01 |  | York Refrigeration | SUS304 | Ammonia, NH3 | 0.65 | 0.18 | 23 | ﾟF |  |  |  |  | 14 | GPM | 117 | ft | 3.3 | 300 | ASME | 300LB | 575 | 60 | 4 | 5.3
FL1542A | F61-416X4L-0405T1V-AV | 1 | TEIKOKU USA INC. | FF1146A | P-626 |  | Iowa Renewable Energy LLC | SUS316 | Soybean Oil / Lard | 0.766 | 1.45 | 500 | ﾟF |  |  |  |  | 84 | GPM | 240 | ft | 9.1 | 145 | ASME | 150LB | 460 | 60 | 8.5 | 18
FL1548A | F62-317C4BM-0608S1-BV | 1 | TEIKOKU USA INC. |  | J-1842 | Waste Caustic Soda | ENAP Refineria Aconcagua | SUS316 | Waste Caustic Soda | 1.53 | 78 | 40 | ℃ |  |  |  |  | 500 | L/min | 18 | m | 1.9 | 300 | ASME | 300LB | 380 | 50 | 8.4 | 20
FL1550A | F62-616C4BM-0810T1-BV | 1 | TEIKOKU USA INC. |  | J-1841 | Sodium Hydroxide 50% | ENAP Refineria Aconcagua | SUS316 | Sodium Hydroxide | 1.53 | 78 | 40 | ℃ |  |  |  |  | 1000 | L/min | 34.7 | m | 3.8 | 300 | ASME | 300LB | 380 | 50 | 34 | 72
FL1561A | BA41-518J4BM-0810T1V-A | 1 | TEIKOKU USA INC. | FK1287A | P630B-2 |  | Diversified CPC, International Inc | SUS304 | Xceltherm HT | 0.81 | 0.25 | 550 | ﾟF |  |  |  |  | 350 | GPM | 171 | ft | 16.4 | 150 | ASME | 150LB | 460 | 60 | 29.5 | 44
FL1564A | F61-518K4XL-0608T1V-AV | 1 | TEIKOKU USA INC. |  |  |  | AG Processing Inc | SUS316 | Soybean Oil | 0.918 | 10 | 340 | ﾟF |  |  |  |  | 250 | GPM | 240 | ft | 12.5 | 150 | ASME | 150LB | 460 | 60 | 34.9 | 49
FL1603A | R42-217P4BL-0104QM4-J | 5 | TEIKOKU USA INC. |  |  |  | ストック品 | SUS304 | NH3 | 0.6 | 0.2 | 10 | ﾟF |  |  |  |  | 20 | GPM | 797 | ft | 3 | 300 | ASME | 300LB | 380 | 120 | 10 | 18.2
FL1604A | R42-217P4BL-0104QM4-J | 5 | TEIKOKU USA INC. |  |  |  | ストック品 | SUS304 | NH3 | 0.6 | 0.2 | 10 | ﾟF |  |  |  |  | 20 | GPM | 797 | ft | 3 | 300 | ASME | 300LB | 380 | 120 | 10 | 18.2
FL1605A | R42-217P4BL-0104QM4-J | 5 | TEIKOKU USA INC. |  |  |  | ストック品 | SUS304 | NH3 | 0.6 | 0.2 | 10 | ﾟF |  |  |  |  | 20 | GPM | 797 | ft | 3 | 300 | ASME | 300LB | 380 | 120 | 10 | 18.2
FL1607A | RV62-617C4BM-0810UL1-J | 1 | TEIKOKU USA INC. | CN2467-1 |  |  | Phillips 66 Company | SUS316 | Hydrocarbon (LPG) | 0.555 | 0.16 | 105 | ﾟF |  |  |  | 116.7 | 489 | GPM | 341 | ft | 9 | 300 | ASME | 300LB | 460 | 60 | 50 | 90
FL1609A | BA61-417J4BM-0405T1V-AT | 1 | TEIKOKU USA INC. | FL1465A | PK-1493X |  | Kuraray America Inc-EVAL Maint Unit | SUS316 | HOT OIL (MarloThermo LH) | 1.01 | 8.3 | 482 | ﾟF |  |  |  |  | 66.1 | GPM | 263 | ft | 9.84 | 150 | ASME | 300LB | 460 | 60 | 15 | 30
FL1610A | F42-217P4BL-0104QM4-JR | 5 | TEIKOKU USA INC. | FK1715A |  |  | ストック品 | SUS304 | NH3 | 0.6 | 0.2 | 10 | ﾟF |  |  |  |  | 20 | GPM | 797 | ft | 3 | 300 | ASME | 300LB | 380 | 120 | 10 | 18.2
FL1611A | F42-217P4BL-0104QM4-JR | 5 | TEIKOKU USA INC. | FK1715A |  |  | ストック品 | SUS304 | NH3 | 0.6 | 0.2 | 10 | ﾟF |  |  |  |  | 20 | GPM | 797 | ft | 3 | 300 | ASME | 300LB | 380 | 120 | 10 | 18.2
FL1612A | F42-217P4BL-0104QM4-JR | 5 | TEIKOKU USA INC. | FK1715A |  |  | ストック品 | SUS304 | NH3 | 0.6 | 0.2 | 10 | ﾟF |  |  |  |  | 20 | GPM | 797 | ft | 3 | 300 | ASME | 300LB | 380 | 120 | 10 | 18.2
FL1613A | F42-217P4BL-0104QM4-JR | 5 | TEIKOKU USA INC. | FK1715A |  |  | ストック品 | SUS304 | NH3 | 0.6 | 0.2 | 10 | ﾟF |  |  |  |  | 20 | GPM | 797 | ft | 3 | 300 | ASME | 300LB | 380 | 120 | 10 | 18.2
FL1614A | F42-217P4BL-0104QM4-JR | 5 | TEIKOKU USA INC. | FK1715A |  |  | ストック品 | SUS304 | NH3 | 0.6 | 0.2 | 10 | ﾟF |  |  |  |  | 20 | GPM | 797 | ft | 3 | 300 | ASME | 300LB | 380 | 120 | 10 | 18.2
FL1627A | F41-316C4DM-0405TV1-AV | 1 | TEIKOKU USA INC. | 03-1888 |  |  | Blue Cube Operations LLC | SUS304 | Pure Water | 1 | 1 | 60 | ℃ |  |  |  |  | 300 | L/min | 35 | m |  | 1 | JIS | 10K | 460 | 60 | 6.2 | 13
FL1628A | F71-416Y4M-0204TF1Q-AV | 1 | TEIKOKU USA INC. | FJ1418A | P-8520B |  | BASF Corporation | SUS316L | NEOL Heavies | 0.883 | 0.545 | 368 | ﾟF |  |  |  | 1.96 | 12.5 | GPM | 223.7 | ft | 4.9 | 150 | ASME | 150LB | 460 | 60 | 10.1 | 16
FL1632A | R44-526C4M-1012V1V-E | 2 | TEIKOKU USA INC. |  |  |  | Sysco Metro New York | SUS304 | Carbon Dioxide, CO2 | 0.96 | 0.12 | 19 | ﾟF |  |  |  | 415.4 | 265 | GPM | 107 | ft | 4.6 | 550 | ASME | 300LB | 460 | 60 | 22.7 | 35
FL1633A | F42-216C4UR-0204S1-AV | 8 | TEIKOKU USA INC. | FL1373A | FC78051-01 |  | Doosan Fuel Cell America Inc | SUS304 | Ｄ．Ｉ．Ｗａｔｅｒ | 0.91 | 0.2 | 320 | ﾟF |  |  |  |  | 32 | GPM | 108 | ft | 6 | 2 | ASME | 300LB | 460 | 60 | 2.5 | 5
FL1634A | BA42-617J4BM-1015UF1V-A | 1 | TEIKOKU USA INC. |  |  | 100 Area Units Pump | Centauri Technologies LP | SUS304 | Marlotherm SH | 0.81 | 0.28 | 650 | ﾟF |  |  |  |  | 667 | GPM | 240 | ft | 21.7 | 300 | ASME | 300LB | 460 | 60 | 67.1 | 90
FL1650A | R44-317N7L-0608TS1V-E | 3 | TEIKOKU USA INC. |  |  |  | Thoma-Sea Marine Constructors LLC | SUS304 | Carbon Dioxide, CO2 | 1.16 | 0.23 | -58 | ﾟF |  |  |  | 98.9 | 201.9 | GPM | 85 | ft | 6.6 | 580 | ASME | 300LB | 690 | 60 | 9.9 | 10
FL1652A | BA44-316J4BM-0405S1V-A | 1 | TEIKOKU USA INC. | FD1330A |  |  | Dow Chemical Company | SUS304 | Water | 0.82 | 0.3 | 448 | ﾟF |  |  |  |  | 100 | GPM | 115 | ft | 7.7 | 580 | ASME | 300LB | 480 | 60 | 5.5 | 11
FL1655A | F41-517Y4M-0506T1Q-AV | 1 | TEIKOKU USA INC. | FB1295A |  |  | AOC Resins And Coatings Company | SUS304 | Phthalic Anhydride | 1.53 | 1 | 306 | ﾟF |  |  |  |  | 138 | GPM | 122 | ft | 13.1 | 150 | ASME | 150LB | 460 | 60 | 22.8 | 34
FL1656A | F61-417S6BL-0608T1S-AV | 1 | TEIKOKU USA INC. | FQ1609 |  |  | AOC Resins And Coatings Company | SUS316 | Maleic Anhydride | 1.3 | 1.1 | 140 | ﾟF |  |  |  |  | 150 | GPM | 150 | ft | 9.9 | 150 | ASME | 150LB | 575 | 60 | 22.8 | 25
FL1668A | FW41-217C4BM-0204T1B1-GV | 1 | TEIKOKU USA INC. | FF2382A | 1304 |  | Dakota Prairie Refining, LLC | SUS304 | Sour Water | 0.98 | 0.68 | 100 | ﾟF |  |  |  |  | 6 | GPM | 203 | ft | 4.6 | 1 | ASME | 150LB | 460 | 60 | 3.9 | 8
FL1670A | F62-717C4EM-0810VC1-HV | 2 | TEIKOKU USA INC. |  | J-1480 | Sodium Hydroxide 10-50% | ENAP Refineria Aconcagua | SUS316 | Sodium Hydroxide | 1.53 | 78 | 40 | ℃ |  |  |  |  | 750 | L/min | 120 | m | 3.8 | 300 | ASME | 300LB | 380 | 50 | 110 | 210
FL1672A | BA42-717J4XN-1015UC1V-AM | 2 | TEIKOKU USA INC. |  | P/MP-86030A/B | Hot Oil Pump (Normal Op) | Gaumer Company Inc | SUS304 | Therminol 66 | 0.84 | 0.52 | 650 | ﾟF |  |  |  |  | 893 | GPM | 265 | ft | 23.6 | 300 | ASME | 300LB | 460 | 60 | 161 | 210
FL1673A | F42-216C4UR-0204S1-AV | 10 | TEIKOKU USA INC. | FL1633A | FC78051-01 |  | Practicum Engineering Co Ltd | SUS304 | Ｄ．Ｉ．Ｗａｔｅｒ | 0.91 | 0.2 | 320 | ﾟF |  |  |  |  | 32 | GPM | 108 | ft | 6 | 2 | ASME | 300LB | 460 | 60 | 2.5 | 5
FL1674A | F42-216C4UR-0204S1-AV | 10 | TEIKOKU USA INC. | FL1633A | FC78051-01 |  | Practicum Engineering Co Ltd | SUS304 | Ｄ．Ｉ．Ｗａｔｅｒ | 0.91 | 0.2 | 320 | ﾟF |  |  |  |  | 32 | GPM | 108 | ft | 6 | 2 | ASME | 300LB | 460 | 60 | 2.5 | 5
FL1675A | F42-216C4UR-0204S1-AV | 10 | TEIKOKU USA INC. | FL1633A | FC78051-01 |  | Practicum Engineering Co Ltd | SUS304 | Ｄ．Ｉ．Ｗａｔｅｒ | 0.91 | 0.2 | 320 | ﾟF |  |  |  |  | 32 | GPM | 108 | ft | 6 | 2 | ASME | 300LB | 460 | 60 | 2.5 | 5
FL1676A | F42-216C4UR-0204S1-AV | 10 | TEIKOKU USA INC. | FL1633A | FC78051-01 |  | Practicum Engineering Co Ltd | SUS304 | Ｄ．Ｉ．Ｗａｔｅｒ | 0.91 | 0.2 | 320 | ﾟF |  |  |  |  | 32 | GPM | 108 | ft | 6 | 2 | ASME | 300LB | 460 | 60 | 2.5 | 5
FL1677A | F42-216C4UR-0204S1-AV | 10 | TEIKOKU USA INC. | FL1633A | FC78051-01 |  | Practicum Engineering Co Ltd | SUS304 | Ｄ．Ｉ．Ｗａｔｅｒ | 0.91 | 0.2 | 320 | ﾟF |  |  |  |  | 32 | GPM | 108 | ft | 6 | 2 | ASME | 300LB | 460 | 60 | 2.5 | 5
FL1678A | F42-216C4UR-0204S1-AV | 10 | TEIKOKU USA INC. | FL1633A | FC78051-01 |  | Practicum Engineering Co Ltd | SUS304 | Ｄ．Ｉ．Ｗａｔｅｒ | 0.91 | 0.2 | 320 | ﾟF |  |  |  |  | 32 | GPM | 108 | ft | 6 | 2 | ASME | 300LB | 460 | 60 | 2.5 | 5
FL1679A | F42-216C4UR-0204S1-AV | 10 | TEIKOKU USA INC. | FL1633A | FC78051-01 |  | Practicum Engineering Co Ltd | SUS304 | Ｄ．Ｉ．Ｗａｔｅｒ | 0.91 | 0.2 | 320 | ﾟF |  |  |  |  | 32 | GPM | 108 | ft | 6 | 2 | ASME | 300LB | 460 | 60 | 2.5 | 5
FL1680A | F42-216C4UR-0204S1-AV | 10 | TEIKOKU USA INC. | FL1633A | FC78051-01 |  | Practicum Engineering Co Ltd | SUS304 | Ｄ．Ｉ．Ｗａｔｅｒ | 0.91 | 0.2 | 320 | ﾟF |  |  |  |  | 32 | GPM | 108 | ft | 6 | 2 | ASME | 300LB | 460 | 60 | 2.5 | 5
FL1681A | F42-216C4UR-0204S1-AV | 10 | TEIKOKU USA INC. | FL1633A | FC78051-01 |  | Practicum Engineering Co Ltd | SUS304 | Ｄ．Ｉ．Ｗａｔｅｒ | 0.91 | 0.2 | 320 | ﾟF |  |  |  |  | 32 | GPM | 108 | ft | 6 | 2 | ASME | 300LB | 460 | 60 | 2.5 | 5
FL1682A | F42-216C4UR-0204S1-AV | 10 | TEIKOKU USA INC. | FL1633A | FC78051-01 |  | Practicum Engineering Co Ltd | SUS304 | Ｄ．Ｉ．Ｗａｔｅｒ | 0.91 | 0.2 | 320 | ﾟF |  |  |  |  | 32 | GPM | 108 | ft | 6 | 2 | ASME | 300LB | 460 | 60 | 2.5 | 5
FL1683A | F42-216C4UR-0204S1-AV | 10 | TEIKOKU USA INC. | FL1633A | FC78051-01 |  | Practicum Engineering Co Ltd | SUS304 | Ｄ．Ｉ．Ｗａｔｅｒ | 0.91 | 0.2 | 320 | ﾟF |  |  |  |  | 32 | GPM | 108 | ft | 6 | 2 | ASME | 300LB | 460 | 60 | 2.5 | 5
FL1684A | F42-216C4UR-0204S1-AV | 10 | TEIKOKU USA INC. | FL1633A | FC78051-01 |  | Practicum Engineering Co Ltd | SUS304 | Ｄ．Ｉ．Ｗａｔｅｒ | 0.91 | 0.2 | 320 | ﾟF |  |  |  |  | 32 | GPM | 108 | ft | 6 | 2 | ASME | 300LB | 460 | 60 | 2.5 | 5
FL1687A | DV65-2816J4EL-0810VL1V-A | 2 | TEIKOKU USA INC. | FB1623A |  |  | Hemlock Semiconductor | SUS316 | Silicon Tetrachloride | 1.48 | 0.39 | 110 | ﾟF |  | 0.2 |  | 9.09 | 515 | GPM | 414 | ft | 24 | 700 | ASME | 600LB | 460 | 60 | 185 | 369
FL1698A | F61-616C4BM-0508UF1-AV | 1 | TEIKOKU USA INC. |  |  |  | Americas Styrenics LLC | SUS316 | Styrene | 0.9 | 1 | 70 | ﾟF |  |  |  |  | 300 | GPM | 300 | ft | 18.7 | 150 | ASME | 150LB | 460 | 60 | 53.6 | 74
FL1699A | R42-316C4DM-0510TS1-E | 2 | TEIKOKU USA INC. | DX2570 |  |  | Dole Fresh Vegetables | SUS304 | Ammonia | 0.65 | 0.25 | -45 | ﾟF |  |  |  |  | 140 | GPM | 130 | ft | 4 | 2 | ASME | 300LB | 460 | 60 | 6.2 | 12
FL1700A | BA42-616J4BM-1012T1V-A | 1 | TEIKOKU USA INC. | FA1176A |  |  | Verso Corporation | SUS304 | Mobiltherm 43 | 0.877 | 1.8 | 550 | ﾟF |  |  |  |  | 600 | GPM | 140 | ft | 21.6 | 300 | ASME | 300LB | 460 | 60 | 37 | 69
FL1702A | F42-518U4L-0608U1-AV | 1 | TEIKOKU USA INC. | FQ1825 | P-B1-1411 B |  | RBF Port Neches LLC | SUS304 | Biodiesel | 0.85 | 7.2 | 275 | ﾟF |  |  |  |  | 204 | GPM | 344 | ft | 12.5 | 300 | ASME | 300LB | 460 | 60 | 26 | 49
FL1705A | F41-216C4DM-0204SF1-AV | 2 | TEIKOKU USA INC. | CT2990 | P-540 |  | Sabic - Mt Vernon | SUS304 | Hydrocarbons | 0.94 | 1.6 | 120 | ﾟF |  |  |  |  | 15 | GPM | 161 | ft | 4.4 | 1 | ASME | 150LB | 460 | 60 | 2.5 | 5
FL1706A | F41-217J4DM-0204S1-AV | 1 | TEIKOKU USA INC. | DT2235-1 |  | Column Reflux Pumps | Centauri Technologies LP | SUS304 | Hydrocarbon | 1.02 | 75 | 356 | ﾟF |  |  |  |  | 30 | GPM | 113 | ft | 7.5 | 1 | ASME | 150LB | 460 | 60 | 3.4 | 6.8
FL1714A | FW62-716C4BM-1215UL1-EV | 2 | TEIKOKU USA INC. |  | P-910, P-911 | UT Cyclohexane Feed Pumps | Kraton Corporation | SUS316 | Cyclohexane | 0.75 | 0.62 | 120 | ﾟF |  |  |  | 5 | 1000 | GPM | 231 | ft | 17.4 | 300 | ASME | 300LB | 460 | 60 | 114 | 145
FL1718A | BA42-626J4BM-1215V1V-A | 1 | TEIKOKU USA INC. | FK1216A |  |  | M&G POLIMEROS MEXICO, SA de CV | SUS304 | Therminol 66 | 0.84 | 0.5 | 518 | ﾟF |  |  |  |  | 725 | GPM | 110 | ft | 9.5 | 300 | ASME | 300LB | 460 | 60 | 33.5 | 49
FL1719A | DA62-417J4XM-0608S1Z-A | 2 | TEIKOKU USA INC. |  | G-306A/B |  | Equistar Chemical LP | SUS316 | Spent TiCl4 | 1.583 | 0.48 | 185 | ﾟF |  |  |  | 0.65 | 150 | GPM | 140 | ft | 6.2 | 300 | ASME | 300LB | 460 | 60 | 22.8 | 33
FL1735A | R63-726J4XM-1520V1-E | 1 | TEIKOKU USA INC. | DG1189 | P-EO3235/36 |  | Shell Chemical | SUS316 | 2.9% EO and MEG + Water | 0.988 | 0.57 | 150 | ﾟF |  |  |  | 245 | 1590 | GPM | 69 | ft | 8 | 30 | ASME | 300LB | 460 | 60 | 53 | 83
FL1736A | R42-316C6AL-0608TS1-E | 1 | TEIKOKU USA INC. |  |  |  | Cimco Refrigeration | SUS304 | Ammonia, NH3 | 0.65 | 0.18 | 20 | ﾟF |  |  |  |  | 150 | GPM | 142 | ft | 4.9 | 300 | ASME | 300LB | 575 | 60 | 8.3 | 9.6
FL1753A | FA61-518U4XL-0810T1V-E | 1 | TEIKOKU USA INC. | FH1007A | P-642 |  | REG Newton LLC | SUS316 | Biodiesel | 0.8 | 11 | 350 | ﾟF |  |  |  |  | 473 | GPM | 104 | ft | 11.8 | 145 | ASME | 150LB | 460 | 60 | 21 | 42
FL1756A | F42-617X4M-0608T1V-GV | 1 | TEIKOKU USA INC. | FL1478A |  |  | Solvay | SUS304 | Dowtherm RP | 0.87 | 0.6 | 482 | ﾟF |  |  |  |  | 215 | GPM | 147 | ft | 16.78 | 300 | ASME | 300LB | 460 | 60 | 36.2 | 57
FL1787A | BA62-417J4BM-0608T1V-AT | 1 | TEIKOKU USA INC. | FK1965A | P-277(S) | Thermal Fluid Pump | BASF Corporation | SUS316 | Therminol 59 | 0.88 | 0.76 | 311 | ﾟF |  |  |  | 0.467 | 250 | GPM | 136 | ft | 15.7 | 300 | ASME | 300LB | 460 | 60 | 20.1 | 30
FL1788A | F62-518C4BM-0610SC1-AV | 1 | TEIKOKU USA INC. | FK1964A | P-269A(S) | Thermal Fluid Pump | BASF Corporation | SUS316 | Therminol 59 | 0.99 | 5.91 | 77 | ﾟF |  |  |  | 0.001 | 506 | GPM | 110 | ft | 19 | 300 | ASME | 300LB | 460 | 60 | 34.9 | 51
FL1793A | R61-119C4DM-0204R1-A | 1 | TEIKOKU USA INC. | FK1539A | C-PP-C-032-033S |  | Mitsubishi Polysilicon | SUS316 | TCS | 1.4 | 0.43 | 23 | ﾟF | NONE |  |  | 3.5 | 16 | GPM | 66 | ft | 5 | 10 | ASME | 150LB | 460 | 60 | 1.3 | 2.8
FL1794A | R42-526C6L-1012V1-E | 2 | TEIKOKU USA INC. | FG1828A | RVS-C-270-45-20 |  | Refrigeration Valves and Systems Corporation | SUS304 | Ammonia, NH3 | 0.65 | 0.5 | -40 | ﾟF |  |  |  |  | 270 | GPM | 157 | ft | 4 | 300 | ASME | 300LB | 575 | 60 | 20 | 26
FL1821A | F71-316X4M-0204SF1V-GV | 1 | TEIKOKU USA INC. | CP2054 |  |  | BASF Corporation | SUS316L | ORGANIC ESTERS | 0.848 | 1.21 | 350 | ﾟF |  |  |  | 16 | 56.3 | GPM | 81 | ft | 10.4 | 10 | ASME | 150LB | 460 | 60 | 3.7 | 8.5
FL1831A | FQ42-617X4L-0508U1V-AV | 1 | TEIKOKU USA INC. | FK1736A | ML-G-26 |  | Eastman Chemical Company | SUS304 | Therminol 59 | 0.836 | 0.46 | 400 | ﾟF |  |  |  | 2.14 | 134 | GPM | 346 | ft | 9.2 | 300 | ASME | 300LB | 460 | 60 | 40.2 | 62
FL1833A | F41-416C4BL-0506T1-EV | 1 | TEIKOKU USA INC. | FY2059 | PU-8525 |  | AAK USA Inc | SUS304 | Palm Oil | 0.875 | 7.7 | 220 | ﾟF |  |  |  |  | 75 | GPM | 240 | ft | 4 | 145 | ASME | 150LB | 460 | 60 | 11 | 21
FL1834A | F41-216X4M-0204SF1V-AV | 1 | TEIKOKU USA INC. | FK1674A | P-320B |  | BASF Corporation | SUS304 | PROCESS FLUID | 0.685 | 0.18 | 400 | ﾟF |  |  |  | 22.34 | 25 | GPM | 85 | ft | 5 | 150 | ASME | 150LB | 460 | 60 | 1.5 | 4.4
FL1835A | R12-326F4AM-0508UZ1-E | 8 | TEIKOKU USA INC. | FK1642A |  |  | JBT CAT | SUS304 | Ammonia | 0.65 | 0.5 | 24 | ﾟF |  |  |  |  | 100 | GPM | 75 | ft | 1.31 | 1 | ASME | 150LB | 460 | 60 | 3.7 | 10
FL1836A | R12-326F4AM-0508UZ1-E | 4 | TEIKOKU USA INC. | FJ1219A |  |  | ストック品 | SUS304 | Ammonia | 0.65 | 0.5 | 24 | ﾟF |  |  |  |  | 100 | GPM | 75 | ft | 1.31 | 1 | ASME | 150LB | 460 | 60 | 3.7 | 10
FL1837A | BA62-416J4BM-0405T1V-A | 1 | TEIKOKU USA INC. | FH1966A | P-514A/B |  | Imperial Oil | SUS316 | LP STEAM CONDENSATE | 0.939 | 0.219 | 258 | ﾟF | NONE |  |  | 34.4 | 38.1 | GPM | 221.2 | ft | 5.9 | 285 | ASME | 300LB | 460 | 60 | 11 | 21
FL1839A | F41-626C4BL-1015W1-EZ | 2 | TEIKOKU USA INC. |  |  |  | Red Rock Biofuels | SUS304 | Naptha | 0.67 | 0.31 | 100 | ﾟF |  |  |  | 10 | 550 | GPM | 175 | ft | 6.6 | 150 | ASME | 150LB | 460 | 60 | 33.5 | 49
FL1873A | R42-217C6AL-0506S1-A | 5 | TEIKOKU USA INC. | FL1136A | RVS-C-60-45-4.5 |  | Refrigeration Valves & Systems | SUS304 | Ammonia | 0.65 | 0.5 | -40 | ﾟF |  |  |  |  | 60 | GPM | 157 | ft | 4 | 300 | ASME | 300LB | 575 | 60 | 4.5 | 5.6
FL1874A | R42-316F2AM-0506T1-E | 2 | TEIKOKU USA INC. |  |  |  | John Morrell & Co | SUS304 | Ammonia, NH3 | 0.64 | 0.17 | 30 | ﾟF |  |  |  |  | 120 | GPM | 162 | ft | 4.5 | 300 | ASME | 300LB | 240 | 60 | 8.3 | 24
FL1876A | F41-617X4M-0810TF1V-JV | 1 | TEIKOKU USA INC. | CX4151 |  | 2EH T-320 Overheads Pump | BASF Corporation | SUS304 | 2EH | 0.71 | 0.35 | 338 | ﾟF |  |  |  | 9.9 | 350 | GPM | 170 | ft | 11.3 | 1 | ASME | 150LB | 460 | 60 | 30 | 62
FL1877A | BW69-716J4BM-1012V1V-JM | 1 | TEIKOKU USA INC. |  | P-003 | Isom Recycle | Plant Process Fabricators | SUS316 | Isom Recycle | 0.45 | 0.01 | 730 | ﾟF |  |  |  |  | 847 | GPM | 411 | ft | 19 | 1500 | ASME | 1500LB | 460 | 60 | 101 | 134
FL1888A | R42-217C4DM-0405S1-A | 1 | TEIKOKU USA INC. | FQ1006 |  | 3CPT Disulfide Oil Handling | Chevron Products Company | SUS304 | 20% Caustic & 80% Naptha | 0.65 | 0.35 | 120 | ﾟF |  |  |  |  | 20 | GPM | 142 | ft | 3.2 | 290 | ASME | 300LB | 460 | 60 | 3.4 | 6.8
FL1896A | F61-617Y4L-0810T1Q-EV | 1 | TEIKOKU USA INC. |  | P-803 |  | Crown Iron Works | SUS316 | Fatty Acid Pitch | 0.79 | 1.57 | 520 | ﾟF |  |  |  |  | 512 | GPM | 184 | ft | 14.1 | 150 | ASME | 150LB | 460 | 60 | 40.2 | 62
FL1898A | BA61-518J4BL-0506U1V-A | 1 | TEIKOKU USA INC. | FJ1260A | P-416.2 |  | REG Mason City LLC | SUS316 | Biodiesel | 0.8 | 11 | 350 | ﾟF |  |  |  |  | 79 | GPM | 391 | ft | 8 | 10 | ASME | 150LB | 460 | 60 | 26 | 51
FL1904A | F64-416C4BM-0405TC1V-GR | 2 | TEIKOKU USA INC. |  | P-426/S | HCL Still Reflux Pump | Mexichem Fluor Inc. | SUS316 | HCl / HF | 1.26 | 0.19 | 103 | ﾟF |  |  |  | 174 | 64 | GPM | 208 | ft | 10.2 | 550 | ASME | 300LB | 460 | 60 | 16.1 | 23
FL1906A | BA41-717J4EM-1215U1V-GM | 1 | TEIKOKU USA INC. | CH-2088 |  |  | BASF Colors & Effects USA LLC | SUS304 | Therminol 66 | 0.77 | 0.32 | 662 | ﾟF |  |  |  | 8.4 | 1000 | GPM | 163 | ft | 25 | 150 | ASME | 300LB | 460 | 60 | 161 | 210
FL1907A | BA42-317J4BM-0506S1V-G | 1 | TEIKOKU USA INC. | FA1343A-1 |  |  | BASF Corporation | SUS304 | Marlotherm SH heat transfer medium | 0.815 | 0.3 | 650 | ﾟF |  |  |  | 8.12 | 125 | GPM | 80 | ft | 11.5 | 300 | ASME | 300LB | 460 | 60 | 7.4 | 14.5
FL1916A | FA42-816C4YM-1215V1-AV | 1 | TEIKOKU USA INC. |  |  | XP Temp Test Sample | CSA Div.1 sample pump | SUS304 | Water | 1 | 1 | 95 | ﾟF |  |  |  |  | 500 | GPM | 550 | ft | 15.7 | 300 | ASME | 300LB | 460 | 60 | 268 | 372
FL1920A | R42-518C4BM-0810U1-E | 2 | TEIKOKU USA INC. | FG1935A |  | SMITHFIELD VA REPLACEMENT PUMPS R2 | General Refrigeration | SUS304 | Ammonia, NH3 | 0.65 | 0.5 | -45 | ﾟF |  |  |  |  | 360 | GPM | 284 | ft | 8.3 | 2 | ASME | 300LB | 460 | 60 | 29 | 55
FL1926A | BA62-416J4BM-0405T1V-A | 4 | TEIKOKU USA INC. |  |  |  | Sigma Thermal Inc | SUS316 | Therminol VP-1 | 0.735 | 0.146 | 706 | ﾟF |  |  |  |  | 135 | GPM | 182 | ft | 15.4 | 300 | ASME | 300LB | 460 | 60 | 16.1 | 23
FL1927A | FA62-416X4M-0408SF1V-AV | 1 | TEIKOKU USA INC. | FL1394A |  |  | Momentive Performance Materials Inc | SUS316 | Therminol 59 | 0.76 | 0.25 | 599 | ﾟF |  |  |  | 17 | 150 | GPM | 125 | ft | 8.9 | 300 | ASME | 300LB | 460 | 60 | 11.4 | 18
FL1932A | F71-216X4M-0204SF1V-GV | 1 | TEIKOKU USA INC. | FK1269A |  |  | BASF Corporation | SUS316L | CLO | 0.967 | 0.807 | 297 | ﾟF |  |  |  | 1 | 14.3 | GPM | 100 | ft | 4.9 | 150 | ASME | 150LB | 460 | 60 | 1.7 | 4.7
FL1933A | BA61-217J4BM-0204SF1-A | 1 | TEIKOKU USA INC. | CP4510 | P1130 |  | BASF Corporation | SUS316 | VARIOUS AMINES | 1 | 1 | 365 | ﾟF |  |  |  | 1.5 | 42 | GPM | 113 | ft | 6.4 | 10 | ASME | 150LB | 460 | 60 | 3 | 6.2
FL1939A | F41-426X4M-1012T1V-GV | 1 | TEIKOKU USA INC. | DR1474 |  |  | INEOS Styrolution America LLC | SUS304 | Therminol 66 | 0.796 | 0.379 | 600 | ﾟF |  |  |  |  | 300 | GPM | 42 | ft | 5.8 | 1 | ASME | 300LB | 460 | 60 | 5.5 | 15
FL1943A | F41-618X4M-0810U1V-AV | 2 | TEIKOKU USA INC. | FQ1514 |  |  | Chevron Phillips Chemical | SUS304 | THERMOYLE 200HT | 0.76 | 0.6 | 536 | ﾟF |  |  |  |  | 282 | GPM | 347 | ft | 16 | 150 | ASME | 300LB | 460 | 60 | 38 | 70
FL1989A | F61-417K4M-0508SG1V-AV | 1 | TEIKOKU USA INC. |  | P-1007 |  | Momentive Performance Materials Inc | SUS316 | EtG | 1.023 | 1 | 356 | ﾟF |  |  |  |  | 175 | GPM | 60 | ft | 11.5 | 150 | ASME | 150LB | 460 | 60 | 10.1 | 18
FL1991A | RW93-317C4XN-0405TL1V-A | 1 | TEIKOKU USA INC. | FF1335A | AL-P-71/72 SPARE |  | Imperial Oil Resources | ALLOY C-276 | Hydrocarbon / ASO | 0.624 | 18.5 | 160 | ﾟF |  |  |  | 23.5 | 25 | GPM | 190 | ft | 5 | 435 | ASME | 300LB | 460 | 60 | 8.9 | 14
FL1992A | F42-426C4BN-1012T1-AV | 1 | TEIKOKU USA INC. |  |  | Gasoline Jet Mixing Pump | Flint Hills Resources Corpus Christi | SUS304 | Gasoline | 0.85 | 0.76 | 80 | ﾟF |  |  |  |  | 500 | GPM | 46 | ft | 8.2 | 300 | ASME | 300LB | 460 | 60 | 10.1 | 18
FL2024A | R42-216F2AM-0405S1-A | 1 | TEIKOKU USA INC. |  |  |  | Zenu | SUS304 | Ammonia, NH3 | 0.65 | 0.19 | 14 | ﾟF |  |  |  |  | 12.61 | GPM | 119.7 | ft | 3.3 | 300 | ASME | 300LB | 230 | 60 | 3.4 | 10
FL2029A | R43-417C4L-0405RM8-E | 1 | TEIKOKU USA INC. | FJ2107A |  |  | Mex-Quip SA de CV | SUS304 | Ammonia, NH3 | 0.635 | 0.167 | 35 | ﾟF |  |  |  |  | 58 | GPM | 752 | ft | 4.9 | 300 | ASME | 600LB | 460 | 60 | 20.1 | 30
FL2033A | F41-316X4M-0406SC1V-AV | 1 | TEIKOKU USA INC. |  |  |  | INEOS Styrolution Mexicana S.A. | SUS304 | Heat Carrier | 0.855 | 0.2 | 260 | ℃ |  |  |  |  | 333.3 | L/min | 30 | m | 1.5 | 1 | DIN | PN25 | 460 | 60 | 3.4 | 8.1
FL2035A | DA62-215J4BL-0204S5S1V-A | 1 | TEIKOKU USA INC. |  |  |  | Matric | SUS316 | C18 | 0.57 | 1 | 752 | ﾟF |  |  |  |  | 15 | GPM | 81 | ft | 5.6 | 300 | ASME | 300LB | 460 | 60 | 1.5 | 2.8
FL2037A | F62-2417C4BM-0204T1B1-AV | 1 | TEIKOKU USA INC. | FH1855A-1 | P6-2001 |  | Sasol North America Inc | SUS316 | 98% Glacial Acetic Acid | 1.04 | 1.1 | 150 | ﾟF |  |  |  | 2.2 | 30 | GPM | 306 | ft | 6.6 | 300 | ASME | 300LB | 460 | 60 | 20.1 | 30
FL2041A | F61-416Y4M-0405T1Q-EV | 1 | TEIKOKU USA INC. | CK1796-2 |  |  | SI Group Inc | SUS316 | ALKYLATED PHENOL | 0.8 | 0.49 | 442 | ﾟF |  |  |  | 2.1 | 85 | GPM | 202 | ft | 7 | 10 | ASME | 150LB | 460 | 60 | 7.5 | 16
FL2043A | BA42-518J4BM-0810T1V-A | 1 | TEIKOKU USA INC. | FC1580A |  |  | Columbia Gas of Massachusetts | SUS304 | Hot Oil | 0.84 | 0.37 | 432 | ﾟF |  |  |  |  | 432 | GPM | 165 | ft | 16.4 | 300 | ASME | 300LB | 460 | 60 | 26 | 51
FL2045A | G41-316J4BM-0405T1S1-EV | 1 | TEIKOKU USA INC. | CV1603 |  |  | Nippon Shokubai America Industries Inc | SUS304 | Organic Acid | 1.04 | 0.88 | 77 | ﾟF |  |  |  |  | 88 | GPM | 69 | ft | 11.5 | 1 | ASME | 150LB | 460 | 60 | 6.2 | 12
FL2058A | F62-416X4L-0405T1V-AV | 1 | TEIKOKU USA INC. | FJ1160A |  |  | Alef Equipamentos Industriais Ltda. | SUS316 | Tallow | 0.75 | 1.5 | 520 | ﾟF |  |  |  |  | 46 | GPM | 230 | ft | 6 | 290 | ASME | 300LB | 440 | 60 | 7.5 | 16
FL2062A | F61-215C4DM-0408SG1-AV | 2 | TEIKOKU USA INC. | FK1952A | 備考 | Process Waste Water Pumps | Phillips 66 Sweeny Refinery | SUS316 | Process Waste Water | 1 | 0.75 | 180 | ﾟF |  |  |  |  | 60 | GPM | 43.9 | ft | 6.2 | 150 | ASME | 150LB | 460 | 60 | 2.3 | 3.4
FL2063A | F61-215C4DM-0204SG1-AV | 1 | TEIKOKU USA INC. | FK1953A | SWY-4900-GRP-67-048 | THERMAL OXIDIZER KO DRUM PUMP | Phillips 66 Sweeny Refinery | SUS316 | Waste Water and Hydrocarbon | 0.99 | 0.66 | 110 | ﾟF |  |  |  |  | 35 | GPM | 62.3 | ft | 5.2 | 150 | ASME | 150LB | 460 | 60 | 2 | 3.3
FL2068A | F41-217C4DM-0405S1-AV | 1 | TEIKOKU USA INC. | FC1393A-1 | P-857 |  | Nippon Shokubai America Industries Inc | SUS304 | Water | 1 | 0.9 | 50 | ℃ |  |  |  |  | 166.67 | L/min | 30 | m | 1.22 | 1 | ASME | 150LB | 460 | 60 | 3 | 6.2
FL2069A | F41-215F4DM-0204S1-A | 1 | TEIKOKU USA INC. | FC1396A-1 |  |  | Nippon Shokubai America Industries Inc | SUS304 | Organic Solution | 1 | 0.9 | 40 | ℃ |  |  |  |  | 50 | L/min | 30 | m | 1.4 | 1 | ASME | 150LB | 460 | 60 | 1.7 | 3.45
FL2071A | BA42-518J4BM-0608U1V-J | 1 | TEIKOKU USA INC. | CR4052 |  |  | Equistar Chemical LP | SUS304 | Therminol 66 | 0.858 | 0.62 | 572 | ﾟF |  |  |  |  | 270 | GPM | 220 | ft | 10 | 2 | ASME | 300LB | 460 | 60 | 26 | 51
FL2074A | R42-217P4BL-0104QM4-J | 10 | TEIKOKU USA INC. |  |  |  | ストック品 | SUS304 | NH3 | 0.6 | 0.2 | 10 | ﾟF |  |  |  |  | 20 | GPM | 797 | ft | 3 | 300 | ASME | 300LB | 380 | 120 | 10 | 18.2
FL2075A | R44-218P4BL-0506SS1-J | 10 | TEIKOKU USA INC. |  |  |  | STOCK | SUS304 | CO2 | 1.16 | 0.13 | -40 | ﾟF |  |  |  |  | 155 | GPM | 120 | ft | 5.8 | 580 | ASME | 300LB | 380 | 80 | 11.2 | 23.2
FL2076A | R44-417C4BL-0810T1-E | 5 | TEIKOKU USA INC. |  |  |  | STOCK | SUS304 | CO2 | 1.16 | 0.13 | -40 | ﾟF |  |  |  |  | 350 | GPM | 120 | ft | 5.4 | 580 | ASME | 300LB | 400 | 46 | 23.5 | 37
FM1004A | FA61-316F4L-0506R1-AV | 1 | TEIKOKU USA INC. | FK1689A |  |  | Shintech Inc | SUS316 | 50wt%NaOH | 1.53 | 25 | 122 | ﾟF |  |  |  |  | 70 | GPM | 70 | ft |  | 150 | ASME | 150LB | 460 | 60 | 6.2 | 12
FM1016A | R42-217C4BM-0204T1B1-A | 1 | TEIKOKU USA INC. | FK1781A |  |  | Interstate Cold Storage | SUS304 | Ammonia | 0.65 | 0.35 | 20 | ﾟF |  |  |  |  | 35 | GPM | 178 | ft | 5 | 300 | ASME | 300LB | 460 | 60 | 5.2 | 8
FM1017A | R42-217C6AL-0405SS1-A | 1 | TEIKOKU USA INC. |  |  |  | H A Phillips & Co | SUS304 | Ammonia | 0.7 | 0.3 | -50 | ﾟF |  |  |  |  | 10 | GPM | 66 | ft | 4.6 | 300 | ASME | 300LB | 575 | 60 | 4 | 5.3
FM1018A | R42-316C6AL-0506T1-E | 4 | TEIKOKU USA INC. |  |  |  | Refrigeration Vessels & Systems | SUS304 | Ammonia, NH3 | 0.65 | 0.25 | 10 | ﾟF |  |  |  |  | 100 | GPM | 195 | ft | 4 | 300 | ASME | 300LB | 575 | 60 | 8.3 | 9.6
FM1041A | F61-317W4XL-0405TS1L-AV | 1 | TEIKOKU USA INC. |  | P-115C |  | Flexsys America LP | SUS316 | Molten Sulfur / Trace Carbon Disulfide | 1.79 | 8.5 | 275 | ﾟF |  |  |  | 14.3 | 25 | GPM | 140.47 | ft | 3.6 | 150 | ASME | 150LB | 460 | 60 | 10.1 | 16
FM1063A | F42-618X4XM-0506U1V-AV | 8 | TEIKOKU USA INC. |  |  |  | Howard Marten Company Ltd | SUS304 | Marlotherm | 0.84 | 0.34 | 608 | ﾟF |  |  |  |  | 176 | GPM | 250 | ft | 14.4 | 300 | ASME | 300LB | 460 | 60 | 51 | 70
FM1065A | F61-518U4XN-0508TC1V-AV | 1 | TEIKOKU USA INC. | FL1040A | P321 | MCB Stripper Overhead Transfer Pump | BASF Corporation | SUS316 | MCB 99.4% | 0.99 | 0.28 | 260 | ﾟF |  |  |  | 12.8 | 227.9 | GPM | 180 | ft | 10.8 | 150 | ASME | 150LB | 460 | 60 | 28.2 | 42
FM1067A | BA41-526J4BM-1012V1V-E | 1 | TEIKOKU USA INC. | CJ4730 | G-109 | G-109 Bottoms Pump Spare | JX Nippon Chemical Texas Inc | SUS304 | HYDROCARBON | 0.79 | 0.35 | 550 | ﾟF |  |  |  |  | 317 | GPM | 150 | ft | 4 | 10 | ASME | 150LB | 460 | 60 | 17 | 35
FM1068A | Y(J)119V-20/25BZ-A-M1 | 1 | TEIKOKU USA INC. | FL1120A |  |  | Corning Inc | SUS316 | DC200 | 0.8 | 3 | 392 | ﾟF | NONE |  |  |  | 15 | GPM | 87 | ft | 4 | 10 | ASME | 300LB | 460 | 60 | 1.3 | 3
FM1080A | BA92-316J4BM-0608S1V-G | 1 | TEIKOKU USA INC. | FJ2097A | P-206 |  | Clean Harbors Wichita LLC | SUS304 | Dowtherm A | 0.76 | 0.169 | 710 | ﾟF | NONE |  |  |  | 205 | GPM | 91 | ft | 9.5 | 300 | ASME | 300LB | 460 | 60 | 6.2 | 12
FM1117A | F91-215S4BM-0204SS1X-AV | 1 | TEIKOKU USA INC. |  | P-4201 | SAD Tower Bottoms Pump | BASF Corporation | ALLOY C-276 | Hexane/4-HAP | 0.57 | 0.16 | 240 | ﾟF |  |  |  |  | 20 | GPM | 75 | ft | 4.6 | 150 | ASME | 150LB | 460 | 60 | 1.5 | 2.8
FM1118A | BA42-317J4BM-0506S1V-G | 1 | TEIKOKU USA INC. | FA1343A-1 | P-731 |  | BASF Corporation | SUS304 | Marlotherm SH heat transfer medium | 0.815 | 0.3 | 650 | ﾟF |  |  |  | 8.12 | 125 | GPM | 80 | ft | 11.5 | 300 | ASME | 300LB | 460 | 60 | 7.4 | 14.5
FM1122A | F63-716C4XN-0810TM8V-A | 1 | TEIKOKU USA INC. | FJ1707A | P-801A/B | Hexane transfer pumps | Dow Chemical Company | SUS316 | Hexene | 0.66 | 0.31 | 100 | ﾟF |  |  |  | 6.007 | 194 | GPM | 1246 | ft | 13.8 | 450 | ASME | 300LB | 460 | 60 | 101 | 134
FM1129A | F42-417C4BM-0405RM8-B | 1 | TEIKOKU USA INC. | FQ1470 | J-2329 |  | YPF SA | SCS13 | LC-1201 & Hexane | 0.86 | 0.6 | 20 | ℃ |  |  |  | 0.4 | 333.4 | L/min | 116 | m | 3.5 | 2 | ASME | 300LB | 380 | 50 | 15 | 33
FM1132A | R61-316C4DM-0405TS1-E | 1 | TEIKOKU USA INC. | FE1899A | P-830 |  | Chevron Products Company | SUS316 | NH3 / Water | 0.714 | 0.98 | 55 | ﾟF |  |  |  |  | 55 | GPM | 129 | ft | 4 | 1 | ASME | 150LB | 460 | 60 | 5.5 | 11
FM1146A | R41-417C4BM-0810TF1-B | 2 | TEIKOKU USA INC. |  | P-671A/B |  | VFuels LLC | SUS304 | Naphtha | 0.71 | 0.57 | 150 | ﾟF |  |  |  | 10 | 300 | GPM | 131 | ft | 12.8 | 150 | ASME | 150LB | 380 | 50 | 20.1 | 33
FM1147A | R41-617C4BM-1515U1-F | 2 | TEIKOKU USA INC. |  | P-672 A/B |  | VFuels LLC | SUS304 | Naphtha | 0.71 | 0.85 | 120 | ﾟF |  |  |  | 10 | 1000 | GPM | 150 | ft | 14.4 | 150 | ASME | 150LB | 380 | 50 | 56.3 | 88
FM1148A | F41-417C4BM-0810TF1-BV | 2 | TEIKOKU USA INC. |  | P-673A/B |  | VFuels LLC | SUS304 | AGO | 0.83 | 4.8 | 100 | ﾟF |  |  |  | 2 | 300 | GPM | 127 | ft | 13.1 | 150 | ASME | 150LB | 380 | 50 | 20.1 | 33
FM1149A | F41-717C4BM-1015UF1-BV | 2 | TEIKOKU USA INC. |  | P-674 A/B |  | VFuels LLC | SUS304 | HFO/Diesel | 0.88 | 79.5 | 180 | ﾟF |  |  |  | 2 | 1000 | GPM | 179 | ft | 24.3 | 150 | ASME | 150LB | 380 | 50 | 121 | 185
FM1150A | R41-518U4XL-0810U1-B | 2 | TEIKOKU USA INC. |  | P-610A/B |  | VFuels LLC | SUS304 | Naptha | 0.69 | 0.44 | 200 | ﾟF |  |  |  | 15 | 409 | GPM | 218 | ft | 13.5 | 150 | ASME | 150LB | 380 | 50 | 33.5 | 56
FM1151A | F42-416X4L-0506U1V-BV | 2 | TEIKOKU USA INC. |  | P-625 A/B |  | VFuels LLC | SUS304 | AGO/Diesel | 0.67 | 0.45 | 425 | ﾟF |  |  |  | 18 | 176 | GPM | 135 | ft | 14.8 | 300 | ASME | 300LB | 380 | 50 | 11.4 | 20
FM1152A | F42-517X4L-0608U1V-BV | 2 | TEIKOKU USA INC. |  | P-630 A/B |  | VFuels LLC | SUS304 | Diesel | 0.68 | 0.44 | 525 | ﾟF |  |  |  | 18 | 248 | GPM | 206 | ft | 12.8 | 300 | ASME | 300LB | 380 | 50 | 20.1 | 34
FM1153A | F42-618X4L-0506U1V-BV | 2 | TEIKOKU USA INC. |  | P-640 A/B |  | VFuels LLC | SUS304 | HFO/Resid | 1 | 0.87 | 656 | ﾟF |  |  |  | 22 | 138 | GPM | 187 | ft | 10.2 | 300 | ASME | 300LB | 380 | 50 | 20.1 | 42
FM1154A | F41-316C4BM-0204T1B1-BV | 2 | TEIKOKU USA INC. |  | P-650 A/B | Condenstate Pump | VFuels LLC | SUS304 | Condensate | 0.68 | 0.44 | 175 | ﾟF |  |  |  | 15 | 10 | GPM | 208 | ft | 4.9 | 150 | ASME | 150LB | 380 | 50 | 5 | 10
FM1155A | F41-217C4BL-0506SS1-AV | 3 | TEIKOKU USA INC. | CW2858 |  |  | Airgas USA LLC | SUS304 | ISOHEXANE | 0.79 | 4.77 | -140 | ℃ |  |  |  |  | 333.4 | L/min | 25 | m | 2 | 1 | ASME | 150LB | 480 | 60 | 3 | 6.2
FM1159A | R61-316C4DM-0405TS1-E | 1 | TEIKOKU USA INC. |  | P-830A |  | Chevron Products Company | SUS316 | NH3 / Water | 0.714 | 0.98 | 55 | ﾟF |  |  |  |  | 55 | GPM | 129 | ft | 4 | 1 | ASME | 150LB | 460 | 60 | 5.5 | 11
FM1160A | F62-216C4DM-0204SF1-AV | 1 | TEIKOKU USA INC. |  | P-31019 |  | Ticona Polymers Inc | SUS316 | Water + Trioxane + Benzene | 1.03 | 0.97 | 135 | ﾟF |  |  |  |  | 50 | GPM | 95 | ft | 8.2 | 300 | ASME | 300LB | 460 | 60 | 3.4 | 5
FM1181A | BA91-316J4BM-0608S1-A | 1 | TEIKOKU USA INC. | FA1383A | P-100 |  | Clean Harbors Wichita LLC | SCS11 | Oil | 0.844 | 3.14 | 188 | ﾟF |  |  |  | 9.58 | 178 | GPM | 89 | ft | 8.4 | 150 | ASME | 150LB | 460 | 60 | 6.2 | 12
FM1184A | BA92-316J4BM-0608S1V-G | 1 | TEIKOKU USA INC. | FM1080A | P-206 |  | Clean Harbors Wichita LLC | SUS304 | Dowtherm A | 0.76 | 0.169 | 710 | ﾟF | NONE |  |  |  | 205 | GPM | 91 | ft | 9.5 | 300 | ASME | 300LB | 460 | 60 | 6.2 | 12
FM1186A | F61-316C4DM-0204TF1-AV | 1 | TEIKOKU USA INC. | FA1498A | P-102 |  | Clean Harbors Wichita LLC | SUS316 | Oil | 0.787 | 2.2 | 158 | ﾟF | NONE |  |  | 0.28 | 30 | GPM | 211 | ft | 5.3 | 150 | ASME | 150LB | 460 | 60 | 6.2 | 12
FM1188A | F42-316X4M-0204T1B1V-AV | 1 | TEIKOKU USA INC. | FA1401A | P-302 |  | Clean Harbors Wichita LLC | SUS304 | Neutral Lube Oil | 0.728 | 1.5 | 488 | ﾟF |  |  |  |  | 9 | GPM | 193 | ft | 4.8 | 300 | ASME | 300LB | 480 | 60 | 3.7 | 8.5
FM1189A | F42-618X4L-0810U1V-AV | 1 | TEIKOKU USA INC. |  | P-1103 |  | REG Madison LLC | SUS304 | Xceltherm 600 | 0.713 | 0.402 | 487 | ﾟF |  |  |  |  | 487 | GPM | 206 | ft | 22.6 | 300 | ASME | 300LB | 460 | 60 | 40.2 | 56
FM1197A | R43-217C4BM-0001QM12-A | 1 | TEIKOKU USA INC. | FC1560A | 68P-369/68P-369A |  | Phillips 66 Company | SUS304 | Anhydrous Ammonia + 0.5% H20 | 0.65 | 0.1 | 105 | ﾟF |  |  |  | 210 | 6.6 | GPM | 516 | ft | 4.9 | 3 | ASME | 300LB | 460 | 60 | 3.4 | 6.8
FM1200A | F62-426Y4M-0810UF1L-GV | 1 | TEIKOKU USA INC. | FL1053A | 135-019-423 |  | Covestro LLC | SUS316 | HDA | 0.66 | 0.16 | 446 | ﾟF |  |  |  | 38.2 | 180 | GPM | 70 | ft | 4.9 | 300 | ASME | 300LB | 460 | 60 | 8.3 | 15
FM1216A | R42-217C4BM-0204T1B1-A | 1 | TEIKOKU USA INC. | FK1781A |  |  | Interstate Cold Storage | SUS304 | Ammonia | 0.65 | 0.35 | 20 | ﾟF |  |  |  |  | 35 | GPM | 178 | ft | 5 | 300 | ASME | 300LB | 460 | 60 | 3.9 | 8
FM1221A | R12-326F4AM-0508UZ1-E | 6 | TEIKOKU USA INC. | FL1836A |  |  | ストック品 | SUS304 | Ammonia | 0.65 | 0.5 | 24 | ﾟF |  |  |  |  | 100 | GPM | 75 | ft | 1.31 | 1 | ASME | 150LB | 460 | 60 | 3.7 | 10
FM1222A | Y(J)119V-20/25BZ-A-M1 | 2 | TEIKOKU USA INC. | FM1068A |  |  | Corning Inc | SUS316 | DC200 | 0.8 | 3 | 392 | ﾟF | NONE |  |  |  | 15 | GPM | 87 | ft | 4 | 10 | ASME | 300LB | 460 | 60 | 1.3 | 3
FM1226A | F45-616C4BM-0405RM14V-A | 2 | TEIKOKU USA INC. |  | P-9759 & P-9760 | Octene/ Dodecene Feed Pumps | Arkema Inc | SUS304 | Octene/ Dodecene | 0.69 | 0.39 | 100 | ﾟF |  |  |  | 0.6 | 35 | GPM | 1358 | ft | 8.9 | 700 | ASME | 600LB | 460 | 60 | 49.6 | 69
FM1234A | FA41-617X4M-1012T1V-AV | 1 | TEIKOKU USA INC. | FL1137A | Y0-210B-002 |  | Nan Ya Plastics Corporation America | SUS304 | Dowtherm A | 1.06 | 0.25 | 300 | ℃ |  |  |  |  | 1667 | L/min | 32 | m | 5.8 | 150 | ASME | 300LB | 460 | 60 | 30 | 62
FM1257A | F41-417C4BM-0405UC1-AV | 1 | TEIKOKU USA INC. |  | P-1207R | Methanol Pumps | BASF Corporation | SUS304 | Methanol | 0.775 | 0.45 | 104 | ﾟF |  |  |  | 5.3 | 38.9 | GPM | 380 | ft | 8.2 | 150 | ASME | 150LB | 460 | 60 | 20.1 | 30
FM1258A | R42-215C4DM-0405SS1-E | 6 | TEIKOKU USA INC. | FG1633A-1 |  |  | Oneok Rockies Midstream LLC | SUS304 | Condensate | 0.7 | 1 | 50 | ﾟF |  |  |  | 23.6 | 45 | GPM | 77 | ft | 3.3 | 2 | ASME | 300LB | 480 | 60 | 1.7 | 3.5
FM1262A | F62-518C4XM-0810TF1V-AV | 2 | TEIKOKU USA INC. |  | P5304 A/B | LIGHT ENDS COLUMN LIGHT PHASE PUMP | Celanese Corporation | SUS316 | Water 76.6wt%, Acetic Acid 14.8wt%,etc. | 0.988 | 0.7 | 120 | ﾟF |  |  |  | 1.13 | 308 | GPM | 169 | ft | 15.1 | 300 | ASME | 300LB | 460 | 60 | 34.9 | 51
FM1263A | F62-417C4XM-0408UF1V-AV | 2 | TEIKOKU USA INC. |  | P5306 A/B | DRYING COLUMN REFLUX PUMPS | Celanese Corporation | SUS316 | Water 78.7wt%, Methyl Acetate 12wt%,etc. | 0.98 | 0.69 | 120 | ﾟF |  |  |  | 1.22 | 160 | GPM | 219.9 | ft | 13.8 | 300 | ASME | 300LB | 460 | 60 | 26.2 | 35.5
FM1264A | F62-317C4XM-0408SF1V-AV | 2 | TEIKOKU USA INC. |  | P5308 A/B | Drying Column Heavy Phase Pumps | Celanese Corporation | SUS316 | Methyl Iodide 61.2wt%, Methyl Acetate 35 | 1.43 | 0.4 | 120 | ﾟF |  |  |  | 8.63 | 119 | GPM | 120.1 | ft | 6.9 | 300 | ASME | 300LB | 460 | 60 | 11.3 | 17
FM1265A | F62-317C4XM-0204TF1V-AV | 2 | TEIKOKU USA INC. |  | P5321 A/B | OVERHEAD REFLUX PUMP | Celanese Corporation | SUS316 | Methyl Iodide 57.3wt%, Acetaldehyde 40.8 | 1.226 | 0.27 | 110 | ﾟF |  |  |  | 20.5 | 87 | GPM | 165.8 | ft | 10.8 | 300 | ASME | 300LB | 460 | 60 | 12.3 | 19
FM1266A | F62-316C4XM-0204TG1V-AV | 2 | TEIKOKU USA INC. |  | P5322 A/B | ARS OVERHEAD/REFLUX PUMP | Celanese Corporation | SUS316 | Methyl Acetate 83.4wt%, Methyl Iodide | 0.94 | 0.37 | 120 | ﾟF |  |  |  | 7.4 | 63 | GPM | 131.1 | ft | 5.6 | 300 | ASME | 300LB | 460 | 60 | 7.4 | 11
FM1267A | F62-316C4XM-0405TC1V-AV | 2 | TEIKOKU USA INC. |  | P5337 A/B | UNIT SCRUBBER RESIDUE PUMP | Celanese Corporation | SUS316 | Methanol | 0.796 | 0.59 | 100 | ﾟF |  |  |  |  | 26.3 | GPM | 181.6 | ft | 5.6 | 300 | ASME | 300LB | 460 | 60 | 7.4 | 11
FM1268A | F62-417C4XM-0204TF1V-AV | 2 | TEIKOKU USA INC. |  | P5353 A/B | Low Pressure Seal Flush Pump | Celanese Corporation | SUS316 | Acetic Acid | 1.029 | 0.93 | 120 | ﾟF |  |  |  | 0.6 | 119 | GPM | 219.9 | ft | 12.8 | 300 | ASME | 300LB | 460 | 60 | 20.1 | 30
FM1269A | R62-215J4DM-0204SS1-G | 2 | TEIKOKU USA INC. |  | S27-1290-P1/P2 |  | Hemlock Semiconductor Operations LLC | SUS316 | Mixed Chlorosilanes | 1.4 | 1 | 223 | ﾟF |  |  |  | 40.7 | 35 | GPM | 50 | ft | 8.9 | 300 | ASME | 300LB | 460 | 60 | 2 | 3.3
FM1273A | F41-217U4M-0408SF1-AV | 1 | TEIKOKU USA INC. |  |  |  | BASF Corporation | SUS304 | T-230 Sump Material | 0.76 | 0.39 | 335 | ﾟF |  |  |  | 18.9 | 100 | GPM | 91 | ft | 6.2 | 150 | ASME | 150LB | 460 | 60 | 4 | 7
FM1274A | F41-217U4M-0408SF1-AV | 1 | TEIKOKU USA INC. |  |  |  | BASF Corporation | SUS304 | T-230 Sump Material | 0.76 | 0.39 | 268 | ﾟF |  |  |  | 18.9 | 100 | GPM | 91 | ft | 6.2 | 150 | ASME | 150LB | 460 | 60 | 4 | 7
FM1305A | F61-216Y4M-0204S1Q-AV | 1 | TEIKOKU USA INC. | CV1701 | J-670 |  | SI Group Inc | SUS316 | Alkylated Phenol | 0.74 | 0.47 | 552 | ﾟF |  |  |  | 2.42 | 15 | GPM | 126.1 | ft | 4 | 1 | ASME | 150LB | 460 | 60 | 1.5 | 4.4
FM1327A | DA92-217J4BM-0204S1-G | 1 | TEIKOKU USA INC. | CN2385 | S27-1279-P1 | S.D. Vaporizer feed pump | Hemlock Semiconductor Operations LLC | SCS10 | Chlorosilanes Slurry | 1.5 | 0.82 | 125 | ﾟF |  |  |  | 6 | 15 | GPM | 125 | ft | 4.6 | 300 | ASME | 300LB | 460 | 60 | 4.6 | 6.8
FM1328A | F62-417C4BM-0408TF1-AV | 1 | TEIKOKU USA INC. |  | P961N | Recycle Mixed Solvent Transfer Pump | Grace Davison | SUS316 | Recycle Mixed Solvent | 1.43 | 0.61 | 140 | ﾟF |  |  |  | 0.8 | 105 | GPM | 185 | ft | 9.2 | 215 | ASME | 300LB | 460 | 60 | 20.1 | 30
FM1329A | F61-717C4XM-1215U1V-AV | 4 | TEIKOKU USA INC. |  |  |  | Celanese Corporation | SUS316 | Process | 1.029 | 0.93 | 100 | ﾟF |  |  |  | 0.6 | 1074 | GPM | 222.9 | ft | 24.6 | 150 | ASME | 150LB | 460 | 60 | 141 | 185
FM1338A | F61-518U4L-0408UC1V-AV | 1 | TEIKOKU USA INC. |  | P802.1 | Deodorizer Transfer Pump | Desmet Ballestra North America Inc | SUS316 | Vegetable Oil | 0.874 | 8.46 | 212 | ﾟF |  |  |  |  | 92.3 | GPM | 294.9 | ft | 9.5 | 150 | ASME | 150LB | 460 | 60 | 34.9 | 49
FM1339A | BA61-518J4BL-0408UC1V-A | 1 | TEIKOKU USA INC. |  | P822.1 | Deodorizer Oil Pump | Desmet Ballestra North America Inc | SUS316 | Vegetable Oil | 0.854 | 4.63 | 275 | ﾟF |  |  |  |  | 94.5 | GPM | 303.8 | ft | 9.5 | 150 | ASME | 150LB | 460 | 60 | 29.5 | 44
FM1340A | F61-518U4L-0608T1V-AV | 1 | TEIKOKU USA INC. |  | P814AG.1 | Fatty Acids Circulating Pump | Desmet Ballestra North America Inc | SUS316 | Fatty Acids | 0.85 | 8.34 | 150.8 | ﾟF |  |  |  |  | 209.2 | GPM | 242.7 | ft | 11.2 | 150 | ASME | 150LB | 460 | 60 | 34.9 | 49
FM1341A | F61-417U4L-0405UC1V-AV | 1 | TEIKOKU USA INC. |  | P802.2 | Deodorizer Transfer Pump | Desmet Ballestra North America Inc | SUS316 | Vegetable Oil | 0.874 | 8.46 | 212 | ﾟF |  |  |  |  | 46.2 | GPM | 292.3 | ft | 7.5 | 150 | ASME | 150LB | 460 | 60 | 16.1 | 24
FM1342A | BA61-417J4BL-0405UC1V-A | 1 | TEIKOKU USA INC. |  | P822.2 | Deodorizer Oil Pump | Desmet Ballestra North America Inc | SUS316 | Vegetable Oil | 0.854 | 4.63 | 275 | ﾟF |  |  |  |  | 47.2 | GPM | 326.4 | ft | 7.9 | 150 | ASME | 150LB | 460 | 60 | 20.1 | 30
FM1343A | F61-518U4L-0506U1V-AV | 1 | TEIKOKU USA INC. |  | P814AG.2 | Fatty Acids Circulating Pump | Desmet Ballestra North America Inc | SUS316 | Fatty Acids | 0.85 | 8.34 | 150.8 | ﾟF |  |  |  |  | 173.1 | GPM | 261 | ft | 14.1 | 150 | ASME | 150LB | 460 | 60 | 28.2 | 42
FM1345A | F41-217C4BM-0405T1-AV | 1 | TEIKOKU USA INC. | CW2341 |  | ESA Pump | Fuji Vegetable Oil | SUS304 | Ester | 0.8 | 7 | 248 | ﾟF |  |  |  |  | 24 | GPM | 187.1 | ft | 6.1 | 150 | ASME | 150LB | 460 | 60 | 3.4 | 6.8
FM1377A | F65-317C4BM-0608S1V-AV | 1 | TEIKOKU USA INC. |  | P-2910 |  | Phillips 66 Company | SUS316 | Naphtha | 0.75 | 0.6 | 60 | ﾟF |  |  |  | 1.5 | 225 | GPM | 124.4 | ft | 8.5 | 600 | ASME | 300LB | 460 | 60 | 11.3 | 17
FM1388A | F42-316X4M-0405TS1V-AV | 1 | TEIKOKU USA INC. | FH1780A |  |  | Scientific Design Co Inc | SUS304 | Duratherm 600 | 0.67 | 0.64 | 527 | ﾟF |  |  |  |  | 60 | GPM | 100 | ft | 4.9 | 290 | ASME | 300LB | 460 | 60 | 4.2 | 9
FM1389A | F71-626X4XM-1520VFZ1V-JV | 1 | TEIKOKU USA INC. | CW4368 |  |  | BASF Corporation | SUS316L | Organic Heavies | 0.949 | 12.42 | 450 | ﾟF |  |  |  | 0.3 | 885/766 | GPM | 78/76 | ft | 6.9 | 1 | ASME | 150LB | 460 | 60 | 22 | 57
FM1391A | FA61-316F4L-0506R1-AV | 1 | TEIKOKU USA INC. | FK1689A | SF10-009-1568 |  | Shintech Inc | SUS316 | 50wt%NaOH | 1.53 | 25 | 122 | ﾟF |  |  |  |  | 70 | GPM | 70 | ft |  | 150 | ASME | 150LB | 460 | 60 | 6.2 | 12
FM1394A | F42-316X4M-0405T1V-AV | 1 | TEIKOKU USA INC. | FC1242A |  |  | Arkema Inc | SUS304 | Mobiltherm603 | 0.7 | 0.7 | 550 | ﾟF |  |  |  |  | 50 | GPM | 165 | ft | 6.5 | 300 | ASME | 300LB | 460 | 60 | 3.7 | 8.5
FM1395A | R42-316C4DM-0608TS1-E | 2 | TEIKOKU USA INC. | CT2741 |  |  | Airgas USA LLC | SUS304 | Ammonia | 0.56 | 0.35 | 112 | ﾟF |  |  |  |  | 120 | GPM | 103 | ft | 3.8 | 2 | ASME | 300LB | 460 | 60 | 5.5 | 11
FM1423A | FW41-217C4BM-0204T1B1-GV | 1 | TEIKOKU USA INC. | FL1668A | 1304 |  | Dakota Prairie Refining, LLC | SUS304 | Sour Water | 0.98 | 0.68 | 100 | ﾟF |  |  |  |  | 6 | GPM | 203 | ft | 4.6 | 1 | ASME | 150LB | 460 | 60 | 3.9 | 8
FM1472A | BA42-518J4XN-0408TF1V-A | 1 | TEIKOKU USA INC. | FJ1738A |  |  | Equistar Chemicals LP | SUS304 | Paratherm HR | 0.752 | 0.3 | 600 | ﾟF |  |  |  |  | 154 | GPM | 232 | ft | 11.8 | 300 | ASME | 300LB | 460 | 60 | 29.5 | 44
FM1475A | F62-617C4BM-0506V1B1-GV | 1 | TEIKOKU USA INC. | CT1509 |  |  | BASF Corporation | SUS316 | STYRENE/ ACRYLONTRILE | 0.89 | 0.553 | 104 | ﾟF |  |  |  |  | 30 | GPM | 612 | ft | 10 | 2 | ASME | 150LB | 460 | 60 | 30 | 57
FM1478A | F62-217K4XG-0204S1V-AV | 2 | TEIKOKU USA INC. | FL1107A |  |  | Boehringer Ingelheim Pharmaceuticals Inc | SUS316 | Syltherm XLT | 0.95 | 17 | -103 | ﾟF |  |  |  |  | 15 | GPM | 150 | ft | 4.6 | 300 | ASME | 300LB | 460 | 60 | 4.6 | 7.5
FM1490A | FW61-216C4UM-0204SL1-G | 1 | TEIKOKU USA INC. | CA2075A |  |  | Shin-Etsu Silicones of America Inc | SUS316 | Organic silane (included celite 0.5wt%) | 1.04 | 10 | 180 | ﾟF | Celite | 0.5 |  | NIL | 14 | GPM | 100 | ft | 8.2 | 150 | ASME | 150LB | 460 | 60 | 2.2 | 4.7
FM1491A | F41-216X4M-0204S1V-AV | 1 | TEIKOKU USA INC. | CV1069 |  |  | Coast Packing Company | SUS304 | Beff Tallow | 0.78 | 2 | 500 | ﾟF |  |  |  |  | 30 | GPM | 131 | ft | 5.6 | 150 | ASME | 150LB | 460 | 60 | 3 | 5.4
FM1492A | BA61-518J4BL-0506U1V-E | 1 | TEIKOKU USA INC. |  | PC7413 |  | AG Processing Inc | SUS316 | Salad Oil | 0.88 | 7 | 320 | ﾟF |  |  |  |  | 167 | GPM | 275 | ft | 9.5 | 150 | ASME | 150LB | 460 | 60 | 29.5 | 44
FM1493A | F61-616C4BL-0608U1-AV | 1 | TEIKOKU USA INC. |  | PC1804 |  | AG Processing Inc | SUS316 | Salad Oil | 0.88 | 10 | 200 | ﾟF |  |  |  |  | 250 | GPM | 290 | ft | 15.7 | 150 | ASME | 150LB | 460 | 60 | 49.6 | 69
FM1495A | R42-216C4DM-0405S1-A | 2 | TEIKOKU USA INC. | DW2425 | P-832 |  | Chevron Products Company | SUS304 | Anhydrous Ammonia | 0.62 | 0.21 | 108 | ﾟF |  |  |  |  | 20 | GPM | 131 | ft | 5 | 2 | ASME | 300LB | 460 | 60 | 2.5 | 5
FM1498A | KA61-416Y4M-0506S1L-GV | 1 | TEIKOKU USA INC. | FB1737A | 055-19-237R |  | Covestro LLC | SUS316 | TDA Residue | 0.982 | 1 | 398 | ﾟF |  |  |  |  | 115 | GPM | 146 | ft | 9.9 | 150 | ASME | 150LB | 460 | 60 | 11.4 | 18
FM1507A | DA61-417J4BM-0508T1V-E | 1 | TEIKOKU USA INC. | FH1376A | P-1420 |  | Evonik Corporation | SUS316 | Quench Liquid | 0.94 | 0.96 | 25 | ℃ |  |  |  |  | 429.3 | L/min | 56.6 | m | 1.8 | 150 | ASME | 150LB | 460 | 60 | 15 | 30
FM1509A | F41-417C4BM-0405UC1-AV | 1 | TEIKOKU USA INC. | FM1257A | P-1207R | Methanol Pumps | BASF Corporation | SUS304 | Methanol | 0.775 | 0.45 | 104 | ﾟF |  |  |  | 5.3 | 38.9 | GPM | 380 | ft | 8.2 | 150 | ASME | 150LB | 460 | 60 | 20.1 | 30
FM1527A | R62-728C4BN-1520X1-E | 1 | TEIKOKU USA INC. |  | 02GA217S | Absorber Rich Oil Pump | FHR Corpus Christi West Plant | SUS316 | Absorber Rich Oil | 0.66 | 0.25 | 128 | ﾟF |  |  |  |  | 1008 | GPM | 182 | ft | 11.2 | 300 | ASME | 300LB | 460 | 60 | 83.1 | 124
FM1529A | F71-417C4BM-0608T1-AV | 2 | TEIKOKU USA INC. |  |  |  | ABB Ltda | SUS316L | Deionized Water | 1 | 1 | 60 | ℃ |  |  |  |  | 960 | L/min | 50 | m | 4.4 | 150 | ASME | 150LB | 480 | 60 | 17 | 33
FM1530A | F41-416S4BM-0506T1-AV | 1 | TEIKOKU USA INC. | CV2902 |  |  | JX Nippon Chemical Texas Inc | SUS304 | DPE/DPM | 0.98 | 2.2 | 150 | ﾟF |  |  |  |  | 132 | GPM | 132 | ft | 12.8 | 1 | ASME | 150LB | 460 | 60 | 12 | 23
FM1536A | F42-617C4BN-0408VC1V-AV | 2 | TEIKOKU USA INC. |  | P1001A/B | Styrene Pump | INEOS Styrolution America LLC | SUS304 | Styrene | 1 | 0.89 | 48 | ﾟF |  |  |  |  | 90 | GPM | 498.4 | ft | 10.5 | 300 | ASME | 300LB | 460 | 60 | 60.4 | 84
FM1537A | F42-617C4BN-0508VC1-AV | 2 | TEIKOKU USA INC. |  | P1101A/B | ACN Transfer Pump | INEOS Styrolution America LLC | SUS304 | ACN | 1 | 0.32 | 86 | ﾟF |  |  |  |  | 129 | GPM | 467 | ft | 7.9 | 300 | ASME | 300LB | 460 | 60 | 67.1 | 90
FM1538A | F52-518C4BN-0405UC1V-AV | 2 | TEIKOKU USA INC. |  | P1201A/B | Recycled Solvent Transfer Pump | INEOS Styrolution America LLC | SUS304L | Recycled Solvent | 1 | 0.69 | 48 | ﾟF |  |  |  |  | 60.54 | GPM | 390 | ft | 9.8 | 300 | ASME | 300LB | 460 | 60 | 34.9 | 51
FM1539A | G51-217C4BN-0204S1S1V-AV | 1 | TEIKOKU USA INC. |  | P1210 | Recycled Solvent Waste Recycle Pump | INEOS Styrolution America LLC | SUS304L | Waste EB(Containing ACN & Styrene) | 1 | 0.32 | 87 | ﾟF |  |  |  |  | 30 | GPM | 38.4 | ft | 10.5 | 150 | ASME | 150LB | 460 | 60 | 4 | 6.2
FM1540A | F51-217C4BN-0204SF1-AV | 2 | TEIKOKU USA INC. |  | P1501A/B | DCPA Transfer Pump | INEOS Styrolution America LLC | SUS304L | DCPA | 1 | 14.4 | 86 | ﾟF |  |  |  |  | 32 | GPM | 140 | ft | 5.9 | 150 | ASME | 150LB | 460 | 60 | 4.6 | 6.8
FM1541A | BA42-426J4BN-0810TC1V-A | 2 | TEIKOKU USA INC. |  | P3004A/B | Hot Oil Pump | INEOS Styrolution America LLC | SUS304 | Therminol 66 | 0.997 | 34 | 650 | ﾟF |  |  |  |  | 265 | GPM | 47.5 | ft | 4.9 | 300 | ASME | 300LB | 460 | 60 | 10.1 | 18
FM1542A | BA42-426J4BN-0810UF1V-A | 2 | TEIKOKU USA INC. |  | P3104A/B | Devolatalizer Hot Oil Supply Pump | INEOS Styrolution America LLC | SUS304 | Therminol 66 | 0.997 | 34 | 650 | ﾟF |  |  |  |  | 264 | GPM | 56.9 | ft | 6.9 | 300 | ASME | 300LB | 460 | 60 | 11.4 | 19
FM1543A | BA41-728J4BN-1520V1V-AM | 2 | TEIKOKU USA INC. |  | P3105A/B | Partial Evaporator Hot Oil Supply Pump | INEOS Styrolution America LLC | SUS304 | Therminol 66 | 0.997 | 34 | 650 | ﾟF |  |  |  |  | 1320 | GPM | 20 | ft | 13.8 | 150 | ASME | 150LB | 460 | 60 | 60.4 | 95
FM1544A | F41-317C4BN-0506T1V-EV | 2 | TEIKOKU USA INC. |  | P3321A/B | Recycled Solvent Pump | INEOS Styrolution America LLC | SUS304 | Recycled Solvent | 1 | 0.56 | 99 | ﾟF |  |  |  |  | 43 | GPM | 199 | ft | 2.9 | 150 | ASME | 150LB | 460 | 60 | 12.3 | 19
FM1545A | BA42-616J4BN-0810TF1V-A | 2 | TEIKOKU USA INC. |  | P9003A/B | Hot Oil Transfer Pumps | INEOS Styrolution America LLC | SUS304 | Therminol 66 | 1 | 34 | 650 | ﾟF |  |  |  |  | 324 | GPM | 185.6 | ft | 15.1 | 300 | ASME | 300LB | 460 | 60 | 53.6 | 74
FM1546A | BA42-316J4BN-0204SF1V-A | 1 | TEIKOKU USA INC. |  | P9021 | Hot Oil Blowdown Pump | INEOS Styrolution America LLC | SUS304 | Hot Oil | 1 | 34 | 650 | ﾟF |  |  |  |  | 50 | GPM | 104 | ft | 7.9 | 300 | ASME | 300LB | 460 | 60 | 7.4 | 11
FM1547A | F72-317C4BN-0405TC1-AV | 1 | TEIKOKU USA INC. |  | P9822 | ACN Destruction Pump | INEOS Styrolution America LLC | SUS316L | Water/ACN/NaOH | 1 | 1.37 | 149 | ﾟF |  |  |  |  | 43.57 | GPM | 198 | ft | 5.9 | 300 | ASME | 300LB | 460 | 60 | 11.3 | 17
FM1571A | F41-617X4M-0608U1V-AV | 1 | TEIKOKU USA INC. | DL2967 |  |  | Chevron Phillips Chemical | SUS304 | SYNTHM 700 | 0.67 | 1.04 | 500 | ﾟF |  |  |  |  | 282 | GPM | 347 | ft | 15.8 | 150 | ASME | 300LB | 460 | 60 | 30 | 62
FM1576A | F62-518J4BM-0405UC1-GV | 4 | TEIKOKU USA INC. |  | BA-903A/B, BA-904A/B | Sour Water Pump | Pemex Refinacion | SUS316 | Sour Water | 1.1 | 0.9 | 208 | ﾟF |  |  |  |  | 50 | GPM | 433 | ft | 12.48 | 300 | ASME | 300LB | 460 | 60 | 34.9 | 51
FM1594A | R42-216C4DM-0405S1-A | 1 | TEIKOKU USA INC. | FM1495A | P-832 |  | Chevron Products Company | SUS304 | Anhydrous Ammonia | 0.62 | 0.21 | 108 | ﾟF |  |  |  |  | 20 | GPM | 131 | ft | 5 | 2 | ASME | 300LB | 460 | 60 | 2.5 | 5
FM1595A | FV51-516C4BM-0508TF1V-AV | 1 | TEIKOKU USA INC. | FA1510A | P-507A/B | LEAN FLEXSORB PUMPS | Imperial Oil | SUS304L | LEAN FLEXSORB SE (25%AMINE BY WEIGHT) | 0.966 | 0.81 | 158 | ﾟF |  |  |  | 4.6 | 243 | GPM | 187.8 | ft | 12.9 | 145 | ASME | 300LB | 460 | 60 | 20 | 39
FM1597A | BA42-518J4BL-0506U1V-A | 1 | TEIKOKU USA INC. | LH1114A | P060-7058A | MELT PUMP BEARING HOT OIL PUMP | Sasol Chemicals (USA) LLC | SUS304 | MARLOTHERM LH | 0.936 | 1.03 | 392 | ﾟF |  |  |  |  | 88.05 | GPM | 393.7 | ft | 8.2 | 290 | ASME | 300LB | 460 | 60 | 34.9 | 51
FM1605A | R61-216C4DM-0204SS1-A | 1 | TEIKOKU USA INC. | DL2115 | C-PP-C-024 |  | Mitsubishi Polysilicon | SUS316 | TCS / STC | 1.4 | 0.34 | 68 | ﾟF |  |  |  | 9.9 | 37 | GPM | 66 | ft | 6 | 10 | ASME | 150LB | 460 | 60 | 2.2 | 4.7
FM1615A | BA62-416J4BM-0405T1V-A | 1 | TEIKOKU USA INC. | FL1926A |  |  | Sigma Thermal Inc | SUS316 | Therminol VP-1 | 0.735 | 0.146 | 706 | ﾟF |  |  |  |  | 135 | GPM | 182 | ft | 15.4 | 300 | ASME | 300LB | 460 | 60 | 16.1 | 23
FM1616A | FA62-416X4M-0408SF1V-AV | 1 | TEIKOKU USA INC. | FL1927A |  |  | Momentive Performance Materials Inc | SUS316 | Therminol 59 | 0.76 | 0.25 | 599 | ﾟF |  |  |  | 17 | 150 | GPM | 125 | ft | 8.9 | 300 | ASME | 300LB | 460 | 60 | 11.4 | 18
FM1619A | FA42-618X4M-1012T1V-G | 2 | TEIKOKU USA INC. | FD1457A | PU-3025 A/B |  | Evonik Corporation | SUS304 | Dowtherm Q | 0.76 | 0.18 | 600 | ﾟF |  |  |  |  | 850 | GPM | 160 | ft | 26.3 | 2 | ASME | 300LB | 460 | 60 | 38 | 70
FM1625A | F42-217U4XL-0405S1-EV | 3 | TEIKOKU USA INC. |  |  |  | ABB Enterprise Software Inc | SUS304 | Shellsol H | 0.79 | 1 | 140 | ℃ |  |  |  |  | 120 | L/min | 38 | m | 0.9 | 2 | DIN | PN25 | 480 | 60 | 3 | 7
FM1637A | RW44-526C4XL-1012V1V-G | 1 | TEIKOKU USA INC. | DW1677 | 70417384 |  | Praxair Inc | SUS304 | Liquid Nitrogen | 0.8 | 1 | -320 | ﾟF |  |  |  |  | 275 | GPM | 120 | ft | 5.6 | 550 | ASME | 300LB | 460 | 60 | 17 | 35
FM1640A | F41-217C4BM-0405T1-AV | 1 | TEIKOKU USA INC. | DW2751 | 2G-401 |  | Fuji Vegetable Oil Inc | SUS304 | Bz+Chemical B, VNB+ENB | 0.823 | 0.74 | 41 | ℃ |  |  |  |  | 143.5 | L/min | 50.2 | m | 2.7 | 1 | ASME | 150LB | 460 | 60 | 3.4 | 6.8
FM1643A | F61-217J4DM-0204SF1-AV | 1 | TEIKOKU USA INC. | FL1336A |  |  | BASF Corporation | SUS316 | Organic Liquid | 0.85 | 0.88 | 320 | ﾟF |  |  |  | 3.09 | 30 | GPM | 148 | ft | 6.7 | 10 | ASME | 150LB | 460 | 60 | 3.4 | 6.8
FM1645A | F41-417K4M-0508TG1V-GV | 1 | TEIKOKU USA INC. | FH1030A |  |  | Allnex USA Inc | SUS304 | Dowtherm J | 0.78 | 0.96 | 392 | ﾟF |  |  |  |  | 220 | GPM | 139 | ft | 8.5 | 150 | ASME | 150LB | 460 | 60 | 11 | 22
FM1652A | R42-217C4DM-0405S1-A | 1 | TEIKOKU USA INC. | FL1888A | P-830A | 3CPT Disulfide Oil Handling | Chevron Products Company | SUS304 | 20% Caustic & 80% Naptha | 0.65 | 0.35 | 120 | ﾟF |  |  |  |  | 20 | GPM | 142 | ft | 3.2 | 290 | ASME | 300LB | 460 | 60 | 3.4 | 6.8
FM1663A | F41-216X4L-0204S1V-AV | 2 | TEIKOKU USA INC. |  |  |  | Shaw Industries Group Inc | SUS304 | Therminol 66 | 0.821 | 0.67 | 590 | ﾟF |  |  |  |  | 22.01 | GPM | 95.14 | ft | 5.6 | 150 | ASME | 150LB | 460 | 60 | 2.2 | 4.5
FM1664A | F41-416X4L-0405T1V-AV | 2 | TEIKOKU USA INC. |  |  |  | Shaw Industries Group Inc | SUS304 | Therminol 66 | 0.821 | 0.67 | 590 | ﾟF |  |  |  |  | 88.06 | GPM | 137.8 | ft | 11.8 | 150 | ASME | 150LB | 460 | 60 | 8.3 | 13.5
FM1668A | R45-317C4BL-0205RM8V-E | 2 | TEIKOKU USA INC. | CX4139 | P-180,185 | Ammonia Storage Tank Pump | BASF Corporation | SUS304 | Ammonia | 0.68 | 0.2 | 100 | ﾟF |  |  |  | 212.6 | 20 | GPM | 693 | ft | 8 | 650 | ASME | 300LB | 460 | 60 | 11.3 | 17
FM1671A | R45-417C6L-0608T1V-E | 2 | TEIKOKU USA INC. |  | CO2P-1/2 | CO2 Low Temp Pump #1/#2 | CIMCO Refrigeration c/o Metro Ontario Inc | SUS304 | CO2 | 1.074 | 0.163 | -21 | ﾟF |  |  |  |  | 174.7 | GPM | 151 | ft | 5.9 | 700 | ASME | 300LB | 575 | 60 | 26.1 | 29
FM1672A | B49-317J6BL-0506T1V-JT | 2 | TEIKOKU USA INC. |  |  |  | Stern Laboratories Inc | SUS304 | Water | 0.66 | 0.075 | 610 | ﾟF |  |  |  |  | 90 | GPM | 150 | ft | 9.2 | 3000 | ASME | 2500LB | 575 | 60 | 9.9 | 12.3
FM1673A | R44-2241H4BM-0506S1V-E | 1 | TEIKOKU USA INC. | FQ1988 |  |  | Airgas USA LLC | SUS304 | CO2 Refrigerant | 1.06 | 0.25 | -15 | ﾟF |  |  |  |  | 94 | GPM | 70 | ft | 3.5 | 600 | ASME | 300LB | 460 | 60 | 3.4 | 6.7
FM1674A | F62-317C4BM-0405UC1-GV | 2 | TEIKOKU USA INC. |  | 21G-53 | Butane Blending Pump | Suncor Energy Products Partnership | SUS316 | Butane | 0.584 | 0.177 | 114 | ﾟF |  |  |  |  | 35.4 | GPM | 220 | ft | 10.5 | 300 | ASME | 300LB | 460 | 60 | 9.9 | 14.5
FM1679A | FP41-716J4XL-1012U1-AV | 1 | TEIKOKU USA INC. | FE1510A | 419-D-13 |  | 3M Company | SUS304 | Dynalene HC-30 | 1.3 | 6.8 | 200 | ﾟF |  |  |  |  | 800 | GPM | 190 | ft | 25.2 | 150 | ASME | 150LB | 460 | 60 | 114 | 145
FM1680A | F61-316Y4M-0506TS1Q-AV | 1 | TEIKOKU USA INC. | CK1794-1 | J-660A |  | SI Group Inc | SUS316 | ALKYLATED PHENOL | 0.77 | 0.38 | 504 | ﾟF |  |  |  | 5.71 | 75 | GPM | 90.9 | ft | 6.5 | 10 | ASME | 150LB | 460 | 60 | 3.7 | 8.5
FM1684A | FA61-416Y4M-0408SF1Q-GS | 1 | TEIKOKU USA INC. | FL1397A |  |  | Covestro LLC | SUS316 | M-TDA | 1.1 | 2.28 | 338 | ﾟF |  |  |  |  | 90 | GPM | 103 | ft | 9.2 | 150 | ASME | 150LB | 460 | 60 | 11.4 | 18
FM1686A | R42-626C4BM-1012W1-E | 2 | TEIKOKU USA INC. |  |  |  | Industrial Refrigeration | SUS304 | Ammonia | 0.66 | 0.22 | 6 | ﾟF |  |  |  |  | 300 | GPM | 224 | ft | 4.9 | 300 | ASME | 300LB | 460 | 60 | 29.5 | 45
FM1698A | BA62-728J4BN-1520V1V-E | 1 | TEIKOKU USA INC. |  | P-320 A | MCB Stripper 2 Bottoms Pump | BASF Corporation | SUS316 | MCB/MDI | 1.02 | 0.64 | 345 | ﾟF |  |  |  |  | 1200 | GPM | 73 | ft | 8.9 | 300 | ASME | 300LB | 460 | 60 | 60.4 | 95
FM1699A | BA62-728J4BN-1520V1V-E | 1 | TEIKOKU USA INC. |  | P-320 B | MCB Stripper 2 Bottoms Pump | BASF Corporation | SUS316 | MCB/MDI | 1.02 | 0.64 | 345 | ﾟF |  |  |  |  | 1200 | GPM | 73 | ft | 8.9 | 300 | ASME | 300LB | 460 | 60 | 60.4 | 95
FM1724A | F61-217U4L-0204T1B1-AV | 1 | TEIKOKU USA INC. | CX2707 | P-406 |  | REG Albert Lea LLC | SUS316 | Fatty Material | 0.8 | 15 | 300 | ﾟF |  |  |  | 2.9 | 5.3 | GPM | 183 | ft | 4.9 | 150 | ASME | 150LB | 460 | 60 | 4.6 | 7.5
FM1750A | BA41-216J4BM-0405S1V-G | 1 | TEIKOKU USA INC. | FY1096 | 1P-5056 | Residue Discharge Pump for 1C-5031 | Kaneka North America LLC | SUS304 | Waste Water | 0.92 | 0.28 | 215 | ﾟF |  |  |  |  | 44 | GPM | 82 | ft | 5.4 | 150 | ASME | 150LB | 460 | 60 | 2.5 | 5
FM1752A | F41-316X4M-0506S1V-JV | 1 | TEIKOKU USA INC. | DR2365 | 134-052 | IPDA Dump Tank Pumps | Covestro LLC | SUS304 | IPDA | 0.802 | 1 | 510 | ﾟF |  |  |  | 21.09 | 30 | GPM | 90 | ft | 5.25 | 150 | ASME | 300LB | 460 | 60 | 5.6 | 9
FM1774A | F61-317W4L-0608TS1S-AV | 1 | TEIKOKU USA INC. | FF1025A |  |  | Tessenderlo Kerley Inc | SUS316 | Molten Sulfer | 1.78 | 6.94 | 300 | ﾟF |  |  |  |  | 150 | GPM | 60 | ft | 7.9 | 1 | ASME | 150LB | 460 | 60 | 7.5 | 16
FM1775A | F63-216C4BM-0204SS1-AV | 1 | TEIKOKU USA INC. |  | J-335 | PPT Caustic Cirulation Pumps | Tesoro Refining & Marketing Company LLC | SUS316 | 11-18Wt% Caustic | 1.189 | 2 | 180 | ﾟF |  |  |  |  | 30 | GPM | 85 | ft | 4.7 | 450 | ASME | 300LB | 460 | 60 | 2.5 | 5
FM1776A | F41-216C4DL-0204S1-AV | 1 | TEIKOKU USA INC. | FZ1469 | P-502 |  | Mid America Biofuels LLC | SUS304 | Methanol+Water | 0.83 | 2 | 91 | ﾟF |  |  |  | 2.9 | 10.9 | GPM | 164 | ft | 3.8 | 10 | ASME | 150LB | 460 | 60 | 2.5 | 5
FM1791A | BA42-716J4BM-1012U1V-G | 1 | TEIKOKU USA INC. | FA1437A |  |  | SABIC Innovative Plastics US LLC | SUS304 | Therminol 66 | 0.866 | 0.7 | 444 | ﾟF |  |  |  |  | 640 | GPM | 335 | ft | 21.2 | 285 | ASME | 300LB | 460 | 60 | 85 | 145
FM1798A | FA41-618X4L-1012T1V-JV | 1 | TEIKOKU USA INC. | CR4282-2 |  |  | Invista (Canada) Company | SUS304 | Dowtherm A | 0.776 | 0.18 | 621 | ﾟF |  |  |  |  | 800 | GPM | 159 | ft | 22.88 | 300 | ASME | 300LB | 460 | 60 | 45.6 | 64
FM1800A | G51-217C4BN-0204S1S1-A | 1 | TEIKOKU USA INC. |  | P8202 | Oily Waste Water Pump | INEOS Styrolution America LLC | SUS304L | Oily Waste Water | 1.014 | 1 | 87 | ﾟF |  |  |  |  | 30 | GPM | 30 | ft | 10.5 | 150 | ASME | 150LB | 460 | 60 | 4 | 6.2